## Bezugsquellen
Zahnriemenscheiben T 2,5 |  | http://www.modellbauershop.de/antrieb/zahnriemenscheiben-teilung-t-25.php
Zahnriemen Teilung 2,5 |  | http://www.modellbauershop.de/antrieb/zahnriemen-fuer-teilung-25.php
http://www.cncshop.at/index.php?k=798
Stepper
Schrittmotoren |  | http://de.nanotec.com/produkte/153-schrittmotoren/
Präzisionsplanetengetriebe |  | http://de.nanotec.com/produkte/188-gple40-praezisionsplanetengetriebe/
Stepper Treiber | 3,5A | http://www.amazon.de/SainSmart-Schrittmotor-Steuerung-DC12-24V-TB6560/dp/B0090XB7AK/ref=pd_sim_23_4?ie=UTF8&dpID=51yn2226D0L&dpSrc=sims&preST=_AC_UL160_SR160%2C160_&refRID=0DF9XPFQYD42K1G359X4
Stepper Treiber | 3A | http://www.amazon.de/TB6560-Router-Schrittmotor-Steuerung-Stepper/dp/B00JRWXI38/ref=sr_1_2?ie=UTF8&qid=1457016545&sr=8-2&keywords=stepper+driver
3D Drucker Zortrax M200 |  | http://www.3dmensionals.de/3d-drucker-zortrax-m200-single-extruder-fertig-vormontiert
Kugellager |  | http://www.kugellager-express.de/rillenkugellager-6818-61818-90x115x13-mm.html
http://www.kugellager-express.de/rillenkugellager-6817-61817-85x110x13-mm.html
http://www.kugellager-express.de/rillenkugellager-6816-61816-80x100x10-mm.html
http://www.kugellager-express.de/rillenkugellager-6805-61805-25x37x7-mm.html
http://www.kugellager-express.de/rillenkugellager-6807-61807-35x47x7-mm.html
http://www.kugellager-express.de/rillenkugellager-6804-61804-20x32x7-mm.html
http://www.dswaelzlager.de/Miniaturlager-MR105-ZZ
http://www.dswaelzlager.de/Rillenkugellager-686-ZZ-beidseitig-Stahldeckscheiben-6x13x5mm-
Metallstreifen gelocht 20mm 2 Löcher |  | http://www.eiwa-es.de/de_robot2012/artikeldetails.php?aid=128
Metallstreifen gelocht 20mm 2 Löcher |  | http://www.eiwa-es.de/de_robot2012/artikeldetails.php?aid=128
Zylinderkopfschraube |  | http://www.amazon.de/Zylinderkopfschrauben-Edelstahl-Zylinderschrauben-Inbusschrauben-Innensechskant/dp/B018XL6VPU/ref=sr_1_1?ie=UTF8&qid=1457561023&sr=8-1&keywords=Innensechskant+M3+40
Vierkant Muttern M3 |  | https://www.conrad.de/de/vierkantmuttern-m3-din-562-stahl-100-st-toolcraft-109026-109026.html
Abstanzbolzen Sechskant M3 5mm |  | http://www.bastel-dehs.de/products/de/Mechanik-Kleinteile/Abstandsbolzen/M3-Stahl-Sechskant/Abstandsbolzen-M3-L-5mm-Stahl-verzinkt.html
Gewindestift M3 16mm |  | https://www.conrad.de/de/gewindestifte-din-916-16-mm-edelstahl-a1a2-m3-50-st-1062929.html
Gewindestift M3 20mm |  | https://www.conrad.de/de/gewindestifte-din-913-20-mm-edelstahl-a1a2-m3-50-st-1062482.html

## Kräfte
Oberarm |  | 400 | [mm]
Unterarm |  | 400 | [mm]
Hand |  | 100 | [mm]
Sollgewicht |  | 0.5 | [kg]
Oberarmgewicht |  | 0.97 | [kg]
Unterarmgewicht |  | 0.77 | [kg]
Handgewicht |  | 0.25 | [kg]
Übersetzung Schulter |  | 7.5 | [1:]
| Zahnriemen Teilung | 5 | [mm]
| Zahnriemenscheibe 1 Zähne | 12 | [Zähne]
| Zahnriemenscheibe 1 Durchmesser | 19.0986 | [mm]
| Zahnriemenscheibe 2 Zähne | 90 | [Zähne]
| Zahnriemenscheibe 2 Durchmesser | 143.2394 | [mm]
Übersetzung Oberarm |  | 16 | [1:]
| Zahnriemen Teilung | 5 | [mm]
| Zahnriemenscheibe 1 Zähne | 16 | [Zähne]
| Zahnriemenscheibe 1 Durchmesser | 25.4648 | [mm]
| Zahnriemenscheibe 2 Zähne | 48 | [Zähne]
| Zahnriemenscheibe 2 Durchmesser | 76.3944 | [mm]
| Zahnriemenscheibe 3 Zähne | 15 | [Zähne]
| Zahnriemenscheibe 3 Durchmesser | 23.8732 | [mm]
| Zahnriemenscheibe 4 Zähne | 80 | [Zähne]
| Zahnriemenscheibe 4 Durchmesser | 127.324 | [mm]
Übersetzung Unterarm |  | 11.25 | [1:]
| Zahnriemen Teilung | 5 | [mm]
| Zahnriemenscheibe 1 Zähne | 16 | [Zähne]
| Zahnriemenscheibe 1 Durchmesser | 25.4648 | [mm]
| Zahnriemenscheibe 2 Zähne | 48 | [Zähne]
| Zahnriemenscheibe 2 Radius | 76.3944 | [mm]
| Zahnriemenscheibe 3 Zähne | 16 | [Zähne]
| Zahnriemenscheibe 3 Durchmesser | 25.4648 | [mm]
| Zahnriemenscheibe 4 Zähne | 60 | [Zähne]
| Zahnriemenscheibe 4 Durchmesser | 95.493 | [mm]
Übersetzung Handgelenkdreher |  | 3.7333 | [1:]
| Zahnriemen Teilung | 2.5 | [mm]
| Zahnriemenscheibe 1 Zähne | 15 | [Zähne]
| Zahnriemenscheibe 1 Durchmesser | 11.9366 | [mm]
| Zahnriemenscheibe 2 Zähne | 15 | [Zähne]
| Zahnriemenscheibe 2 Durchmesser | 11.9366 | [mm]
| Zahnriemenscheibe 3 Zähne | 15 | [Zähne]
| Zahnriemenscheibe 3 Durchmesser | 11.9366 | [mm]
| Zahnriemenscheibe 4 Zähne | 56 | [Zähne]
| Zahnriemenscheibe 4 Durchmesser | 44.5634 | [mm]
Übersetzung HandgelenkNicker |  | 9.1875 | [1:]
| Zahnriemen Teilung | 2.5 | [mm]
| Zahnriemenscheibe 1 Zähne | 16 | [Zähne]
| Zahnriemenscheibe 1 Durchmesser | 12.7324 | [mm]
| Zahnriemenscheibe 2 Zähne | 42 | [Zähne]
| Zahnriemenscheibe 2 Radius | 33.4225 | [mm]
| Zahnriemenscheibe 3 Zähne | 16 | [Zähne]
| Zahnriemenscheibe 3 Durchmesser | 12.7324 | [mm]
| Zahnriemenscheibe 4 Zähne | 56 | [Zähne]
| Zahnriemenscheibe 4 Durchmesser | 44.5634 | [mm]
Drehmoment Zuschlag |  | 30%
Erdbeschleuinigung |  | 9.81 | [m/s^2]
Sollbeschleunigung |  | 4.905 | [m/s^2]
Roboterschwerpunkt |  | 450 | [mm]
Drehmoment Schulter |  | 8.7849 | [Nm]
Drehmoment Oberarm |  | 26.3546 | [Nm]
Drehmoment Unterarm |  | 7.5046 | [Nm]
Drehmoment Handgelenk |  | 0.36788 | [Nm]
Drehmoment Handgelenkdreher |  | 0.36788 | [Nm]
Drehmoment Schulter Motor |  | 1.1713 | [Nm]
Drehmoment Unterarm Motor |  | 1.6472 | [Nm]
Drehmoment Unterarm Motor |  | 0.66708 | [Nm]
Drehmoment HandgelenkDreher Motor |  | 0.040041 | [Nm]
Drehmoment HandgelenkNicker Motor |  | 0.040041 | [Nm]
|  |  |  | Model | Step Angle | Bi/Unipolar | Size |  | Shaft Size | Holding Torque | Current | Shaft Type | Inductance | Weight
|  |  |  | P/N | Degree | No of Leads | Nema | [mm] |  | [N,cm] | [A] | [S/D] | [Kg]
Dimensionierung Schultermotor |  | 1.5227 | [Nm] | 23HM22-2804S | 0.9 | Bi (4) | NEMA 23 | 57x57x56 | 6.35 | 126 | 2.8 | S | 0.7 | 180
Dimensionierung Oberarmmotor |  | 2.1413 | [Nm] | 24HS34-3504D | 1.8 | Bi (4) | NEMA 24 | 60x60x87 | 8 | 310 | 3.5 | D | 1.34 | 231.3433
Dimensionierung Unterarmmotor |  | 0.8672 | [Nm] | 24HS22-2006S | 1.8 | Uni (6) | NEMA 24 | 60x60x57 | 6.35 | 120 | 2 | S | 0.77 | 155.8442
Dimensionierung Handgelenkdreher |  | 0.052053 | [Nm] | 17HS13-0404S | 1.8 | Bi (4) | NEMA 17 | 42x42x33 | 5 | 26 | 0.4 | S | 0.22 | 118.1818
Dimensionierung HandgelenkNicker |  | 0.052053 | [Nm] | 17HM08-1204S | 0.9 | Bi (4) | NEMA 17 | 42x42x21 | 5 | 11 | 1.2 | S | 0.15 | 73.3333
|  |  |  | 24HS34-3504D | 1.8 | Bi (4) | NEMA 24 | 60x60x87 | 8 | 310 | 3.5 | D | 1.34 | 231.3433
|  |  |  | 24HS22-2006S | 1.8 | Uni (6) | NEMA 24 | 60x60x57 | 6.35 | 120 | 2 | S | 0.77 | 155.8442
|  |  |  | 24HS22-2006S | 1.8 | Uni (6) | NEMA 24 | 60x60x57 | 6.35 | 120 | 2 | S | 0.77 | 155.8442
|  |  |  | 23HS33-4008S | 1.8 | Bi (8) | NEMA 23 | 57x57x84 | 6.35 | 200 | 2.83 | S | 1.13 | 176.9912
|  |  |  | 23HS30-2804S | 1.8 | Bi (4) | NEMA 23 | 57x57x76 | 6.35 | 189 | 2.8 | S | 1 | 189
|  |  |  | 23HM22-2804S | 0.9 | Bi (4) | NEMA 23 | 57x57x56 | 6.35 | 126 | 2.8 | S | 0.7 | 180
|  |  |  | 23HM20-0384S | 0.9 | Bi (4) | NEMA 23 | 57x57x51 | 6.35 | 90 | 0.38 | S | 0.6 | 150
|  |  |  | 17HS24-2104S | 1.8 | Bi (4) | NEMA 17 | 42x42x60 | 5 | 65 | 2.1 | S | 0.45 | 144.4444
|  |  |  | 17HS16-2004S | 1.8 | Bi (4) | NEMA 17 | 42x42x40 | 5 | 45 | 2 | S | 0.31 | 145.1613
|  |  |  | 14HS17-0504S | 1.8 | Bi (4) | NEMA 14 | 35x35x42 | 5 | 23 | 0.5 | S | 0.22 | 104.5455
|  |  |  | 17HS13-0404S | 1.8 | Bi (4) | NEMA 17 | 42x42x33 | 5 | 26 | 0.4 | S | 0.22 | 118.1818
|  |  |  | 17HM13-0316S | 0.9 | Uni (6)/Bi (6) | NEMA 17 | 42x42x34 |  | 23 | 0.31 | S | 0.28 | 82.1429
|  |  |  | 14HS13-0804S | 1.8 | Bi (4) | NEMA 14 | 35x35x34 | 5 | 18 | 0.8 | S | 0.17 | 105.8824
|  |  |  | 16HM10-0604S | 0.9 | Bi (4) | NEMA 16 | 39x39x25 | 5 | 16 | 0.6 | S | 0.12 | 133.3333
|  |  |  | 14HS10-0404S | 1.8 | Bi (4) | NEMA 14 | 35x35x26 | 5 | 14 | 0.4 | S | 0.12 | 116.6667
|  |  |  | 14HM08-0504S | 0.9 | Bi (4) | NEMA 14 | 35x35x20 | 5 | 5 | 0.5 | S | 0.09 | 55.5556
|  |  |  | 17HM08-1204S | 0.9 | Bi (4) | NEMA 17 | 42x42x21 | 5 | 11 | 1.2 | S | 0.15 | 73.3333
Zahnriemen Schulter
Drehzahl |  | 1 | [1/s]
Radius |  | 0.07162 | [m]
Kraft |  | 122.6597 | [N]
Leistung |  | 770.6937 | [W]
Zahnriemen Oberarm 1
Drehzahl |  | 1 | [1/s]
Radius |  | 0.038197 | [m]
Kraft |  | 689.9609 | [N]
Leistung |  | 4335.1522 | [W]
Zahnriemen Oberarm 2
Drehzahl |  | 20 | [1/s]
Radius |  | 0.063662 | [m]
Kraft |  | 137.9922 | [N]
Leistung |  | 289.0101 | [W]

## Andreas BOM
Bauteilnummer | Stücklistenstruktur | ANZAHL | Beschreibung | Dateiname | Material | Geschätzte Kosten | Masse
60zGelenk | Normal | 1 |  | 60zGelenk.ipt | ABS-Kunststoff |  | 0,141 kg
Cable_Cover | Normal | 1 |  | Cable_Cover.ipt | ABS-Kunststoff |  | 0,009 kg
Cover_G2 | Normal | 1 |  | Cover_G2.ipt | ABS-Kunststoff |  | 0,012 kg
CoverBase | Normal | 1 |  | CoverBase.ipt | ABS-Kunststoff |  | 0,707 kg
Drehkranz | Normal | 1 |  | Drehkranz.ipt | ABS-Kunststoff |  | 0,077 kg
Drehkranz_B | Normal | 1 |  | Drehkranz_B.ipt | ABS-Kunststoff |  | 0,091 kg
EncoderDistanz | Normal | 1 |  | EncoderDistanz.ipt | ABS-Kunststoff |  | 0,007 kg
GripperMount_b | Normal | 1 |  | GripperMount_b.ipt | ABS-Kunststoff |  | 0,007 kg
GripperMountPlate | Normal | 1 |  | GripperMountPlate.ipt | ABS-Kunststoff |  | 0,003 kg
GripperMountPlatehock | Normal | 1 |  | GripperMountPlatehock.ipt | ABS-Kunststoff |  | 0,007 kg
LagerKlemme | Normal | 1 |  | LagerKlemme.ipt | ABS-Kunststoff |  | 0,006 kg
magHexMount | Normal | 2 |  | magHexMount.ipt | ABS-Kunststoff |  | 0,001 kg
MotorCoverN24_3 | Normal | 1 |  | MotorCoverN24_3.ipt | ABS-Kunststoff |  | 0,120 kg
OberArm_A | Normal | 1 |  | OberArm_A.ipt | ABS-Kunststoff |  | 0,438 kg
OberArm_B | Normal | 1 |  | OberArm_B.ipt | ABS-Kunststoff |  | 0,450 kg
OberArm_C | Normal | 1 | Printed out of 3 parts | OberArm_C.ipt | ABS-Kunststoff |  | 1,000 kg
OberArmMagnet | Normal | 1 |  | OberArmMagnet.ipt | ABS-Kunststoff |  | 0,029 kg
RotBase | Normal | 1 |  | RotBase.ipt | ABS-Kunststoff |  | 0,911 kg
rotBaseMagnetMount | Normal | 1 |  | rotBaseMagnetMount.ipt | ABS-Kunststoff |  | 0,008 kg
rotNema23Mount | Normal | 1 |  | rotNema23Mount.ipt | ABS-Kunststoff |  | 0,063 kg
RotoatorGear - Z60 | Normal | 1 |  | RotoatorGear.ipt | ABS-Kunststoff |  | 0,046 kg
Shoulder_basis_N24 | Normal | 1 | Printed out of 3 parts | Shoulder_basis_N24.ipt | ABS-Kunststoff |  | 0,888 kg
Synchrone Riemenscheibe T2.5 - Z60 | Normal | 1 |  | Synchrone Riemenscheibe_60z_2.ipt | ABS-Kunststoff |  | 0,019 kg
unterArmSegment_A | Normal | 1 |  | unterArmSegment_A.ipt | ABS-Kunststoff |  | 0,288 kg
unterArmSegment_B | Normal | 1 |  | unterArmSegment_B.ipt | ABS-Kunststoff |  | 0,284 kg
Wrist_A | Normal | 1 | Printed out of 2 parts | Wrist_A.ipt | ABS-Kunststoff |  | 0,236 kg
Wrist_Cover_2 | Normal | 1 |  | Wrist_Cover_2.ipt | ABS-Kunststoff |  | 0,005 kg
WristBearingHolder | Normal | 1 |  | WristBearingHolder.ipt | ABS-Kunststoff |  | 0,003 kg
WristCableHolder | Normal | 1 |  | WristCableHolder.ipt | ABS-Kunststoff |  | 0,004 kg
encoder_kappe | Normal | 3 |  | encoder_kappe.ipt | ABS-Kunststoff |  | 0,004 kg
Nema23 | Gekauft | 1 | HIGH TORQUE MOTOR BIPOLAIR - 5709X-01S, Single Shaft | Nema23.ipt | Allgemein | 20,00 € | 0,159 kg
Alu_Belt_tens | Normal | 2 |  | Alu_Belt_tens.ipt | Aluminium 6061 |  | 0,007 kg
Belt_T_Spacer | Normal | 1 |  | Belt_T_Spacer.ipt | Aluminium 6061 |  | 0,005 kg
Synchrone Riemenscheibe T2.5 - Z16 | Gekauft | 4 |  | Synchrone Riemenscheibe16.ipt | Aluminium 6061 |  | 0,004 kg
Synchrone Riemenscheibe T5 - Z16 -10mm | Gekauft | 4 | STEP AP203 | 16221600.ipt | Aluminium 6061 |  | 0,021 kg
Synchrone Riemenscheibe T5 - Z16 -16mm | Gekauft | 1 |  | Synchrone Riemenscheibe21.ipt | Aluminium 6061 | 4,58 € | 0,026 kg
Synchrone RiemenscheibeT25_z44 | Normal | 1 | STEP AP203 | Synchrone RiemenscheibeT25_z44.ipt | Aluminium 6061 |  | 29,550 g
Synchrone RiemenscheibeT5_z48 | Gekauft | 2 | STEP AP203 | Synchrone RiemenscheibeT5_z48.ipt | Aluminium 6061 |  | 0,100 kg
Welle_wrist | Normal | 1 |  | Welle_wrist.ipt | Edelstahl |  | 0,011 kg
ISO 13337 - 3 x 20 | Gekauft | 2 | Spannstifte, mit Schlitz, für geringe Beanspruchung | ISO 13337 - 3 x 20BS EN ISO.ipt | Edelstahl, austenitisch |  | 0,000 kg
ISO 13337 - 3 x 26 | Gekauft | 2 | Spannstifte, mit Schlitz, für geringe Beanspruchung | ISO 13337 - 3 x 26BS EN ISO.ipt | Edelstahl, austenitisch |  | 0,001 kg
Nema17 - L48 | Gekauft | 1 | HIGH TORQUE MOTOR BIPOLAR - 4209L-01P, Single Shaft | Nema17 48.ipt | Eisen, duktil |  | 0,390 kg
Nema17 - L60 | Gekauft | 1 | HIGH TORQUE MOTOR BIPOLAR - 4209L-01P, Single Shaft | Nema17_60.ipt | Eisen, grau |  | 0,500 kg
Encoder with LEDs | Gekauft | 3 | Encoder with LEDs | encoder.ipt | Generisch |  | 0,005 kg
Encoder without LEDs | Gekauft | 2 | Encoder without LEDs | encoder_bare.ipt | Generisch |  | 0,003 kg
Zahnriemen T2,5 - Z127 - L317.5mm | Gekauft | 1 |  | Twisted_Belt.ipt | Generisch |  | 0,004 kg
Welle 5x4+7.5x15+5x4 | Normal | 2 |  | Welle2.ipt | Messing, weicher Gelbton |  | 0,007 kg
Distanzhuelse_M3x5mm | Normal | 4 |  | Distanzhuelse_M3x5mm.ipt | Nickel-Kupfer-Legierung 400 | 0,09 € | 0,001 kg
Distanzhuelse_M4x20mm | Gekauft | 31 |  | Distanzhuelse_M4x20mm.ipt | Nickel-Kupfer-Legierung 400 | 0,20 € | 0,006 kg
encoder_kappe_clear | Normal | 3 |  | encoder_kappe_clear.ipt | Polycarbonat, klar |  | 0,005 kg
Zahnriemen T2,5 - Z80 - L200mm | Gekauft | 3 |  | *Varies* | Rubber |  | 0,001 kg
Zahnriemen T5 - Z100 - L500mm - 16mm | Gekauft | 1 |  | Zahnriemen1.ipt | Rubber |  | 0,011 kg
Zahnriemen T5 - Z102 - L510mm | Gekauft | 1 |  | Zahnriemen1.ipt | Rubber |  | 0,007 kg
Zahnriemen T5 - Z126 - L630mm | Gekauft | 1 |  | Zahnriemen1.ipt | Rubber |  | 0,009 kg
Zahnriemen T5 - Z68 - L340 | Gekauft | 2 |  | *Varies* | Rubber |  | 0,005 kg
ISO 7380-1 - M4 x 30 | Gekauft | 1 | Innensechskant-Rundkopfschraube - Produktklasse A | ISO 7380-1 - M4 x 30.ipt | Stahl |  | 0,004 kg
ISO 7380-1 - M4 x 35 | Gekauft | 1 | Innensechskant-Rundkopfschraube - Produktklasse A | ISO 7380-1 - M4 x 35.ipt | Stahl |  | 0,004 kg
Nema24 - L88 | Gekauft | 2 | http://www.omc-stepperonline.com/nema-24-dual-shaft-cnc-stepper-motor-35a-31nm439-ozin-24hs343504d-p-384.html | Nema24.ipt | Stahl, Guss |  | 1,340 kg
EncoderMagnet | Gekauft | 5 |  | EncoderMagnet.ipt | Stahl, Kohlenstoff |  | 0,001 kg
DIN 125 - A 3,2 | Gekauft | 4 | Unterlegscheibe | DIN 125 - A 3,2.ipt | Stahl, weich |  | 0,000 kg
DIN 125 - A 4,3 | Gekauft | 68 | Unterlegscheibe | DIN 125 - A 4,3.ipt | Stahl, weich |  | 0,000 kg
DIN 125 - A 5,3 | Gekauft | 4 | Unterlegscheibe | DIN 125 - A 5,3.ipt | Stahl, weich |  | 0,000 kg
DIN 125 - A 6,4 | Gekauft | 1 | Unterlegscheibe | DIN 125 - A 6,4.ipt | Stahl, weich |  | 0,001 kg
DIN 125 - A 8,4 | Gekauft | 5 | Unterlegscheibe | DIN 125 - A 8,4.ipt | Stahl, weich |  | 0,002 kg
DIN 562 - M4 | Gekauft | 13 | Vierkantmutter | DIN 562 - M4 x 7.ipt | Stahl, weich |  | 0,001 kg
DIN 625 SKF - SKF 608 | Gekauft | 11 | Kugellager, einreihig SKF | DIN 625 SKF - SKF 608.ipt | Stahl, weich |  | 0,012 kg
DIN 625 SKF - SKF 61807 | Gekauft | 4 | Kugellager, einreihig SKF | DIN 625 SKF - SKF 61807.ipt | Stahl, weich |  | 0,027 kg
DIN 625 SKF - SKF 61818 | Gekauft | 2 | Kugellager, einreihig SKF | DIN 625 SKF - SKF 61818.ipt | Stahl, weich |  | 0,265 kg
DIN 625 SKF - SKF 624 | Gekauft | 12 | Kugellager, einreihig SKF | DIN 625 SKF - SKF 624.ipt | Stahl, weich |  | 0,003 kg
DIN 625 SKF - SKF 626 | Gekauft | 4 | Kugellager, einreihig SKF | DIN 625 SKF - SKF 626.ipt | Stahl, weich |  | 0,008 kg
DIN 625 T1 - 619/6 - 6 x 15 x 5 | Gekauft | 4 | Rillenkugellager | DIN 625 T1 - 619_6 - 6 x 11 x 5.ipt | Stahl, weich |  | 0,002 kg
DIN 625 T1 - 624 - 4 x 13 x 5 | Gekauft | 7 | Rillenkugellager | DIN 625 T1 - 624 - 4 x 13 x 5.ipt | Stahl, weich |  | 0,003 kg
DIN 7991 - M3x16 | Gekauft | 12 | Senkschrauben mit Innensechskant | DIN 7991 - M3x16.ipt | Stahl, weich |  | 0,001 kg
DIN 7991 - M3x20 | Gekauft | 4 | Senkschrauben mit Innensechskant | DIN 7991 - M3x20.ipt | Stahl, weich |  | 0,001 kg
DIN 7991 - M3x25 | Gekauft | 6 | Senkschrauben mit Innensechskant | DIN 7991 - M3x25.ipt | Stahl, weich |  | 0,001 kg
DIN 7991 - M4x25 | Gekauft | 8 | Senkschrauben mit Innensechskant | DIN 7991 - M4x25.ipt | Stahl, weich |  | 0,003 kg
DIN 7991 - M4x30 | Gekauft | 8 | Senkschrauben mit Innensechskant | DIN 7991 - M4x30.ipt | Stahl, weich |  | 0,003 kg
DIN 9021 - 4,3 | Gekauft | 18 | Unterlegscheibe | DIN 9021 - 4,3.ipt | Stahl, weich |  | 0,001 kg
DIN 912 - M2 x 20 | Gekauft | 6 | Zylinderkopfschraube | DIN 912 - M2 x 0,4 x 20 x 19.ipt | Stahl, weich |  | 0,001 kg
DIN 912 - M3 x 10 | Gekauft | 12 | Zylinderkopfschraube | DIN 912 - M3 x 0,5 x 10 x 8,75.ipt | Stahl, weich |  | 0,001 kg
DIN 912 - M3 x 16 | Gekauft | 7 | Zylinderkopfschraube | DIN 912 - M3 x 0,5 x 16 x 14,75.ipt | Stahl, weich |  | 0,001 kg
DIN 912 - M4 x 20 | Gekauft | 3 | Zylinderkopfschraube | DIN 912 - M4 x 0,7 x 20 x 18,25.ipt | Stahl, weich |  | 0,003 kg
DIN 912 - M4 x 25 | Gekauft | 5 | Zylinderkopfschraube | DIN 912 - M4 x 0,7 x 25 x 23,25.ipt | Stahl, weich |  | 0,004 kg
DIN 912 - M4 x 30 | Gekauft | 26 | Zylinderkopfschraube | DIN 912 - M4 x 0,7 x 30 x 20.ipt | Stahl, weich |  | 0,004 kg
DIN 912 - M4 x 35 | Gekauft | 7 | Zylinderkopfschraube | DIN 912 - M4 x 0,7 x 35 x 20.ipt | Stahl, weich |  | 0,005 kg
DIN 912 - M4 x 40 | Gekauft | 3 | Zylinderkopfschraube | DIN 912 - M4 x 0,7 x 40 x 20.ipt | Stahl, weich |  | 0,005 kg
DIN 912 - M4 x 50 | Gekauft | 10 | Zylinderkopfschraube | DIN 912 - M4 x 0,7 x50.ipt | Stahl, weich |  | 0,006 kg
DIN 912 - M4 x 55 | Gekauft | 19 | Zylinderkopfschraube | DIN 912 - M4 x 0,7 x55.ipt | Stahl, weich |  | 0,006 kg
DIN 912 - M4 x 60 | Gekauft | 5 | Zylinderkopfschraube | DIN 912 - M4 x 0,7 x 60.ipt | Stahl, weich |  | 0,007 kg
DIN 912 - M4 x 70 | Gekauft | 18 | Zylinderkopfschraube | DIN 912 - M4 x 0,7 x 70.ipt | Stahl, weich |  | 0,008 kg
DIN 913 - M3 x 3 | Gekauft | 6 | Gewindestift | DIN 913 - M3 x 3.ipt | Stahl, weich |  | 0,000 kg
DIN 913 - M3 x 8 | Gekauft | 1 | Gewindestift | DIN 913 - M3 x 8.ipt | Stahl, weich |  | 0,000 kg
DIN 913 - M4 x 16 | Gekauft | 2 | Gewindestift | DIN 913 - M4 x 16.ipt | Stahl, weich |  | 0,001 kg
DIN 913 - M4 x 4 | Gekauft | 7 | Gewindestift | DIN 913 - M4 x 4.ipt | Stahl, weich |  | 0,000 kg
DIN 913 - M4 x 6 | Gekauft | 1 | Gewindestift | DIN 913 - M4 x 6.ipt | Stahl, weich |  | 0,000 kg
DIN 931-1 - M8 x 50 | Gekauft | 1 | Sechskantschraube | DIN 931-1 - M8 x 50.ipt | Stahl, weich |  | 0,026 kg
DIN 931-1 - M8 x 55 | Gekauft | 2 | Sechskantschraube | DIN 931-1 - M8 x 55.ipt | Stahl, weich |  | 0,028 kg
DIN 933 - M4 x 25 | Gekauft | 1 | Sechskantschraube | DIN 933 - M4 x 25.ipt | Stahl, weich |  | 0,003 kg
DIN 933 - M4 x 30 | Gekauft | 4 | Sechskantschraube | DIN 933 - M4 x 30.ipt | Stahl, weich |  | 0,004 kg
DIN 933 - M4 x 40 | Gekauft | 6 | Sechskantschraube | DIN 933 - M4 x 40.ipt | Stahl, weich |  | 0,005 kg
DIN 933 - M4 x 55 | Gekauft | 2 | Sechskantschraube | DIN 933 - M4 x 55.ipt | Stahl, weich |  | 0,006 kg
DIN 934 - M3 | Gekauft | 10 | Sechskantmutter | DIN 934 - M3 x 0,5.ipt | Stahl, weich |  | 0,000 kg
DIN 934 - M4 | Gekauft | 53 | Sechskantmutter | DIN 934 - M4 x 0,7.ipt | Stahl, weich |  | 0,001 kg
DIN 985 - M4 | Gekauft | 1 | Sechskantmutter | DIN 985 - M4.ipt | Stahl, weich |  | 0,001 kg
DIN 985 - M8 | Gekauft | 3 | Sechskantmutter | DIN 985 - M8.ipt | Stahl, weich |  | 0,006 kg
F624 ZZ 4x13x5 | Gekauft | 11 | Kugellager mit Flansch | DIN 625 SKF - SKF 624_flansch.ipt | Stahl, weich | 1,65 € | 0,004 kg
Welle 5x15+6x45 | Normal | 1 |  | Welle1.ipt | Steel |  | 0,011 kg
Welle 8x120mm | Normal | 1 |  | Welle1.ipt | Steel |  | 0,047 kg
Welle 8x80mm | Normal | 1 |  | Welle1.ipt | Steel |  | 0,032 kg
[HerkuleX] DRS-010X | Gekauft | 1 | [HerkuleX] DRS-010X | [HerkuleX] DRS-010X.iam | Allgemein |  | 0,014 kg

## Zahnriemenscheiben
Teilung 2,5
Bezugsquellen
http://www.modellbauershop.de/antrieb/zahnriemenscheiben-teilung-t-25.php
http://www.modellbauershop.de/antrieb/zahnriemen-fuer-teilung-25.php
http://www.cncshop.at/index.php?k=798
http://www.hug-technik.com/shop/product_info.php?info=p5264_metr--zahnriemenscheibe-t5-21-mm-breit--15-zaehne--zahnriemenrad-t5-21-15.html
Berechnung
http://smarthost.maedler.de/maedlertools/maedler.html
Berechnung Zahnriemenscheibe T2,5
Zähne | 180
Wirkdurchmesser | 143.2394 | [mm]
Außendurchmesser | 142.8513 | [mm]
Tascheinnendurchmesser | 140.8513 | [mm]
Winkeleckeinnendurchmesser | 138.8513 | [mm]
Berechnung Zahnriemenscheibe T5
Zähne | 60
Wirkdurchmesser | 95.493 | [mm]
Außendurchmesser | 95.0476 | [mm]
Tascheinnendurchmesser | 93.0476 | [mm]
Winkeleckeinnendurchmesser | 91.0476 | [mm]

## Stepper
Stepper von http://www.omc-stepperonline.com/compare_stepper_motor.html
Model | Step Angle | Bi/Unipolar | Size |  | Holding Torque | Current | Shaft Type | Weight
P/N | Degree | No of Leads | Nema | [mm] | [N,cm] | [A] | [S/D] | [Kg]
8HS11-0204S | 1.8 | Bi (4) | NEMA 8 | 20x20x28 | 1.6 | 0.2 | S | 0.05 | 32
8HS12-0506S | 1.8 | Bi (4) | NEMA 8 | 20x20x30 | 1.8 | 0.5 | S | 0.06 | 30
8HS13-0604S | 1.8 | Bi (4) | NEMA 8 | 20x20x33 | 2 | 0.6 | S | 0.07 | 28.5714
8HS15-0304S | 1.8 | Bi (4) | NEMA 8 | 20x20x38 | 3 | 0.3 | S | 0.08 | 37.5
8HS15-0604S | 1.8 | Bi (4) | NEMA 8 | 20x20x38 | 4 | 0.6 | S | 0.08 | 50
8HS15-0604D | 1.8 | Bi (4) | NEMA 8 | 20x20x38 | 4 | 0.6 | S | 0.08 | 50
11HS12-0674S | 1.8 | Bi (4) | NEMA 11 | 28x28x31,5 | 6 | 0.67 | S | 0.11 | 54.5455
11HS12-0956D | 1.8 | Uni (6) | NEMA 11 | 28x28x31,5 | 4.3 | 0.95 | D | 0.11 | 39.0909
11HS18-0674S | 1.8 | Bi (4) | NEMA 11 | 28x28x44,5 | 9.5 | 0.67 | S | 0.14 | 67.8571
11HS20-0674S | 1.8 | Bi (4) | NEMA 11 | 28x28x50,5 | 12 | 0.67 | S | 0.2 | 60
14HR05-0504S | 0.9 | Bi (4) | NEMA 14 | 36x12,5 | 7 | 0.5 | S | 0.08 | 87.5
14HR08-0654S | 0.9 | Bi (4) | NEMA 14 | 36x19,5 | 12 | 0.65 | S | 0.13 | 92.3077
14HM08-0504S | 0.9 | Bi (4) | NEMA 14 | 35x35x20 | 5 | 0.5 | S | 0.09 | 55.5556
14HM11-0404S | 0.9 | Bi (4) | NEMA 14 | 35x35x28 | 11 | 0.4 | S | 0.12 | 91.6667
14HS10-0404S | 1.8 | Bi (4) | NEMA 14 | 35x35x26 | 14 | 0.4 | S | 0.12 | 116.6667
14HS11-1004S | 1.8 | Bi (4) | NEMA 14 | 35x35x28 | 12.5 | 1 | S | 0.12 | 104.1667
14HS13-0406S | 1.8 | Uni (6) | NEMA 14 | 35x35x34 | 10 | 0.4 | S | 0.17 | 58.8235
14HS13-0804S | 1.8 | Bi (4) | NEMA 14 | 35x35x34 | 18 | 0.8 | S | 0.17 | 105.8824
14HS17-0504S | 1.8 | Bi (4) | NEMA 14 | 35x35x42 | 23 | 0.5 | S | 0.2 | 115
14HS20-1504S | 1.8 | Bi (4) | NEMA 14 | 35x35x52 | 40 | 1.5 | S | 0.35 | 114.2857
16HM10-0604S | 0.9 | Bi (4) | NEMA 16 | 39x39x25 | 16 | 0.6 | S | 0.12 | 133.3333
16HM13-0404S | 0.9 | Bi (4) | NEMA 16 | 39x39x34 | 18 | 0.4 | S | 0.18 | 100
16HM17-0304S | 0.9 | Bi (4) | NEMA 16 | 39x39x44 | 25 | 0.3 | S | 0.25 | 100
16HS08-0506S | 1.8 | Uni (6) | NEMA 16 | 39x39x20 | 8 | 0.5 | S | 0.12 | 66.6667
16HS08-0604S | 1.8 | Bi (4) | NEMA 16 | 39x39x20 | 8.7 | 0.6 | S | 0.12 | 72.5
16HS13-0404S | 1.8 | Bi (4) | NEMA 16 | 39x39x34 | 21 | 0.4 | S | 0.18 | 116.6667
16HS13-0654S | 1.8 | Bi (4) | NEMA 16 | 39x39x34 | 18 | 0.65 | S | 0.18 | 100
17HM08-1204S | 0.9 | Bi (4) | NEMA 17 | 42x42x21 | 11 | 1.2 | S | 0.15 | 73.3333
17HM13-0316S | 0.9 | Uni (6)/Bi (6) | NEMA 17 | 42x42x34 | 23 | 0.31 | S | 0.28 | 82.1429
17HM13-0316D | 0.9 | Uni (6)/Bi (6) | NEMA 17 | 42x42x34 | 23 | 0.31 | D | 0.28 | 82.1429
17HM15-0406S | 0.9 | Uni (6) | NEMA 17 | 42x42x39 | 25.9 | 0.4 | S | 0.28 | 92.5
17HM15-0406D | 0.9 | Uni (6) | NEMA 17 | 42x42x39 | 25.9 | 0.4 | D | 0.28 | 92.5
17HM15-0806S | 0.9 | Uni (6) | NEMA 17 | 42x42x40 | 26 | 0.8 | S | 0.28 | 92.8571
17HM15-0904S | 0.9 | Bi (4) | NEMA 17 | 42x42x40 | 36 | 0.9 | S | 0.28 | 128.5714
17HM19-0406S | 0.9 | Uni (6) | NEMA 17 | 42x42x48 | 31.7 | 0.4 | S | 0.35 | 90.5714
17HM19-0406D | 0.9 | Uni (6) | NEMA 17 | 42x42x48 | 31.7 | 0.4 | D | 0.35 | 90.5714
17HM19-1684S | 0.9 | Bi (4) | NEMA 17 | 42x42x48 | 44 | 1.68 | S | 0.35 | 125.7143
17HM19-2004S | 0.9 | Bi (4) | NEMA 17 | 42x42x48 | 46 | 2 | S | 0.4 | 115
17HT15-1003S | 3.75 | Bi (3) | NEMA 17 | 42x42x39 | 16 | 1 | S | 0.3 | 53.3333
17HT15-0603S | 3.75 | Bi (3) | NEMA 17 | 42x42x39 | 20 | 0.6 | S | 0.3 | 66.6667
17HS08-1004S | 1.8 | Bi (4) | NEMA 17 | 42x42x20 | 13 | 1 | S | 0.15 | 86.6667
17HS10-0704S | 1.8 | Bi (4) | NEMA 17 | 42x42x25 | 18 | 0.7 | S | 0.18 | 100
17HS13-0316S | 1.8 | Uni (6) | NEMA 17 | 42x42x33 | 16 | 0.31 | S | 0.22 | 72.7273
17HS13-0956S | 1.8 | Uni (6) | NEMA 17 | 42x42x33 | 16 | 0.95 | S | 0.22 | 72.7273
17HS13-1334S | 1.8 | Bi (4) | NEMA 17 | 42x42x33 | 22 | 1.33 | S | 0.22 | 100
17HS13-1334D | 1.8 | Bi (4) | NEMA 17 | 42x42x33 | 22 | 1.33 | D | 0.22 | 100
17HS13-0404S | 1.8 | Bi (4) | NEMA 17 | 42x42x33 | 26 | 0.4 | S | 0.22 | 118.1818
17HS13-0404D | 1.8 | Bi (4) | NEMA 17 | 42x42x33 | 26 | 0.4 | D | 0.22 | 118.1818
17HS15-0406S | 1.8 | Uni (6) | NEMA 17 | 42x42x39 | 26 | 0.4 | S | 0.28 | 92.8571
17HS15-0854S | 1.8 | Bi (4) | NEMA 17 | 42x42x39 | 36 | 0.85 | S | 0.28 | 128.5714
17HS15-1684S | 1.8 | Bi (4) | NEMA 17 | 42x42x39 | 36 | 1.68 | S | 0.28 | 128.5714
17HS15-0404S | 1.8 | Bi (4) | NEMA 17 | 42x42x39 | 40 | 0.4 | S | 0.28 | 142.8571
17HS16-0284S | 1.8 | Bi (4) | NEMA 17 | 42x42x40 | 36 | 0.28 | S | 0.28 | 128.5714
17HS16-2004S | 1.8 | Bi (4) | NEMA 17 | 42x42x40 | 45 | 2 | S | 0.28 | 160.7143
17HS19-0406S | 1.8 | Uni (6) | NEMA 17 | 42x42x47 | 32 | 0.4 | S | 0.35 | 91.4286
17HS19-0854S | 1.8 | Bi (4) | NEMA 17 | 42x42x48 | 44 | 0.85 | S | 0.35 | 125.7143
17HS19-1684D | 1.8 | Bi (4) | NEMA 17 | 42x42x47 | 44 | 1.68 | D | 0.35 | 125.7143
17HS19-1684S | 1.8 | Bi (4) | NEMA 17 | 42x42x47 | 44 | 1.68 | S | 0.35 | 125.7143
17HS19-2004S | 1.8 | Bi (4) | NEMA 17 | 42x42x48 | 59 | 2 | S | 0.4 | 147.5
17HS24-0644S | 1.8 | Bi (4) | NEMA 17 | 42x42x60 | 60 | 0.64 | S | 0.45 | 133.3333
17HS24-1206S | 1.8 | Uni (6) | NEMA 17 | 42x42x60 | 65 | 1.2 | S | 0.45 | 144.4444
17HS24-2104S | 1.8 | Bi (4) | NEMA 17 | 42x42x60 | 65 | 2.1 | S | 0.45 | 144.4444
23HM20-0384S | 0.9 | Bi (4) | NEMA 23 | 57x57x51 | 90 | 0.38 | S | 0.6 | 150
23HM22-2804S | 0.9 | Bi (4) | NEMA 23 | 57x57x56 | 126 | 2.8 | S | 0.7 | 180
23HR20-2804S | 1.8 | Bi (4) | NEMA 23 | 57x57x52 | 70 | 2.8 | S | 0.6 | 116.6667
23HS16-0884S | 1.8 | Bi (4) | NEMA 23 | 57x57x42 | 60 | 0.88 | S | 0.5 | 120
23HS16-1006S | 1.8 | Uni (6) | NEMA 23 | 57x57x41 | 39 | 1 | S | 0.45 | 86.6667
23HS16-2804S | 1.8 | Bi (4) | NEMA 23 | 57x57x41 | 55 | 2.8 | S | 0.45 | 122.2222
23HS16-2804D | 1.8 | Bi (4) | NEMA 23 | 57x57x41 | 55 | 2.8 | D | 0.45 | 122.2222
23HS17-1008S | 1.8 | Uni (6)/Bi (4) | NEMA 23 | 57x57x44 | 60 | 1.4 | S | 0.5 | 120
23HS20-2004S | 1.8 | Bi (4) | NEMA 23 | 57x57x56 | 90 | 2 | S | 0.65 | 138.4615
23HS22-1006S | 1.8 | Uni (6) | NEMA 23 | 57x57x56 | 90 | 1 | S | 0.7 | 128.5714
23HS22-1006D | 1.8 | Uni (6)/Bi (4) | NEMA 23 | 57x57x56 | 128 | 1 | D | 0.7 | 182.8571
23HS22-3008D | 1.8 | Uni (6)/Bi (4) | NEMA 23 | 57x57x56 | 126 | 3/2,12 | D | 0.7 | 180
23HS22-1504S | 1.8 | Bi (4) | NEMA 23 | 57x57x56 | 116 | 1.5 | S | 0.7 | 165.7143
23HS22-2804S | 1.8 | Bi (4) | NEMA 23 | 57x57x56 | 126 | 2.8 | S | 0.7 | 180
23HS30-1006S | 1.8 | Uni (6) | NEMA 23 | 57x57x76 | 135 | 1 | S | 1 | 135
23HS30-3006D | 1.8 | Bi (4) | NEMA 23 | 57x57x76 | 190 | 3/2,12 | D | 1 | 190
23HS30-2804S | 1.8 | Bi (4) | NEMA 23 | 57x57x76 | 189 | 2.8 | S | 1 | 189
23HS33-4008S | 1.8 | Bi (8) | NEMA 23 | 57x57x84 | 200 | 4 | S | 1.13 | 176.9912
23HS33-4008D | 1.8 | Uni (6)/Bi (4) | NEMA 23 | 57x57x84 | 200 | 4 | D | 1.13 | 176.9912
23HS41-1804S | 1.8 | Bi (4) | NEMA 23 | 57x57x104 | 240 | 1.8 | S | 1.25 | 192
23HS45-3008D | 1.8 | Uni (6)/Bi (4) | NEMA 23 | 57x57x114 | 250 | 3/4,24 | D | 1.6 | 156.25
23HS45-4204S | 1.8 | Bi (4) | NEMA 23 | 57x57x114 | 280 | 4.2 | S | 1.6 | 175
23HT31-5206D | 1.2 | Uni (6) | NEMA 23 | 57x57x79 | 120 | 5.2 | D | 1.1 | 109.0909
24HS22-2006S | 1.8 | Uni (6) | NEMA 24 | 60x60x57 | 120 | 2 | S | 0.77 | 155.8442
24HS34-3008D | 1.8 | Uni (6)/Bi (4) | NEMA 24 | 60x60x88 | 310 | 4.2 | D | 1.34 | 231.3433
24HS34-4004D | 1.8 | Bi (4) | NEMA 24 | 60x60x87 | 230 | 4 | D | 1.34 | 171.6418
34HS26-2006D | 1.8 | Uni (6) | NEMA 34 | 86x86x66 | 220 | 2 | D | 1.7 | 129.4118
34HS27-4004S | 1.8 | Bi (4) | NEMA 34 | 86x86x68 | 340 | 4 | S | 1.8 | 188.8889
34HS31-5504S | 1.8 | Bi (4) | NEMA 34 | 86x86x80 | 450 | 5.5 | S | 2.3 | 195.6522
34HS38-3008S | 1.8 | Bi (8) | NEMA 34 | 86x86x97 | 500 | 3 | S | 2.8 | 178.5714
34HS46-5004D | 1.8 | Bi (4) | NEMA 34 | 86x86x114 | 850 | 5 | D | 3.6 | 236.1111
34HS59-5004S | 1.8 | Bi (4) | NEMA 34 | 86x86x150 | 1300 | 5 | S | 5 | 260
34HT38-2003S | 1.2 | Bi (3) | NEMA 34 | 86x86x97 | 450 | 2 | S | 2.8 | 160.7143
42HS59-6004S | 1.8 | Bi (4) | NEMA 42 | 110x110x150 | 2200 | 6 | S | 10.9 | 201.8349
42HS79-6004S | 1.8 | Bi (4) | NEMA 42 | 110x110x200 | 2900 | 6 | S | 12 | 241.6667
42HS79-8004S | 1.8 | Bi (4) | NEMA 42 | 110x110x201 | 30 | 8 | S | 11.7 | 2.5641

## Rotary Encoder
Eval Board | AS5048
Bezugsquelle
http://www.mouser.de/ProductDetail/ams/AS5048B-TS_EK_AB/?qs=sGAEpiMZZMvc81WFyF5EdoQL2wnmmwE79zX4h9RmJyQ%3d
http://www.digikey.de/product-detail/de/ams/AS5048B-TS_EK_AB/AS5048B-AB-1.0-ND/3188613
Operational Manual
http://www.mouser.com/ds/2/588/AS5048-EK-AB_Operation-Manual_Rev.1.3-820438.pdf
Arduino lib
https://github.com/sosandroid/AMS_AS5048B

## Herkulex Servo
HerkuleX Servo DRS-0101
Tutorial | http://robottini.altervista.org/dongbu-herkulex-arduino-library-2
Arduino library | http://robottini.altervista.org/wp-content/uploads/2012/12/Herkulex.zip

## Stepper Driver
Settings of Driver
PiBot TB6600 Stepper Driver all input pins build-in connect to GND with a 100KΩ resistance.
M1(input) | M2(input) | M3(input) | Mode (Excitation) | Illustrate
L | L | L | standby mode (operation of the internal circuit is almost turned off) | H-High voltage, L-Low voltage
L | L | H | 1/1(2-phase excitation, full-step)
L | H | L | 1/2A type (1-2phase excitation A type) (0%-71%-100%)
L | H | H | 1/2B type (1-2phase excitation B type) (0%-100%)
H | L | L | 1/4 (W1-2phase excitation)
H | L | H | 1/8 (2W1-2phase excitation)
H | H | L | 1/16 (4W1-2phase excitation)
H | H | H | standby mode (operation of the internal circuit is almost turned off)
Auto\Latch(input) | Effect | Illustrate
L | TSD and ISD functions return by either of turning on power supply again or
programming the ENABLE as H → L → H ¦¦ default set to High
H | TSD and ISD functions return automatically
TQ(input) | Vref Voltage Ratio | Effect | Illustrate
L | 30% of the input Vref | decrease 70% Motor current | default set to High
H | 100% of the input Vref | full current,more power
100% Current Settings (Current value)
100% current value is determined by Vref inputted from external part and the external resistance for detecting output current. Vref is doubled 1/3 inside IC. Per the [TB6600 datasheet], the calculation for current is:
Io(100%) = (1/3 × Vref) ÷ RNF
The average current is lower than the calculated value because this IC has the method of peak current detection.
RNF should be 0.68¦¦0.68¦¦0.68=0.2267Ω
Sometimes this value can be set by experiment, that Stepper motor not heating, small noise and the chip do not get too hot.
stepper Motor and Driver Connection
A1(output) | A2(output) | B1(output) | B1(output)
Red wire | Green wire | Yellow wire | Blue wire
Black wire | Green wire | Red wire | Blue wire
Pin Map
1. Input, The IDC Header
Pin | Name | Function
1 | Enable | Control signal input. set to high input, set to low disable input.
2 | direction | Forward/reverse control. set to high CW, set to low CCW.
3 | clk | A pulse on this line will make the stepper motor advance one step in the desired direction.
4 | GND | Connect to the controller common ground.
5 | GND | Connect to the controller common ground.
6 | clk | A pulse on this line will make the stepper motor advance one step in the desired direction.
7 | direction | Forward/reverse control. set to high CW, set to low CCW.
8 | Enable | Control signal input. set to high input, set to low disable input.
1. Input, HT-3.96mm-4pin header
Pin | Name | Function
1 | Enable | Control signal input. set to high input, set to low disable input.
2 | direction | Forward/reverse control. set to high CW, set to low CCW.
3 | clk | A pulse on this line will make the stepper motor advance one step in the desired direction.
4 | GND | Connect to the controller common ground.
1. Input, HT-3.96mm-2pin header
Pin | Name | Function
1 | Power + | Input the power source "+" polarity. Limit input:0-45V.
2 | Power - | Input the power source "-" polarity.
1. Output, HT-3.96mm-4pin header
Pin | Name | Function
1 | A1 | Output of Driver connect to Stepper motor A1-A2
2 | A2 | Output of Driver connect to Stepper motor A1-A2
3 | B1 | Output of Driver connect to Stepper motor B1-B2
4 | B2 | Output of Driver connect to Stepper motor B1-B2

## BOM
| Number | Article | Used in Component | Dealer | [6 empty] | Status | -
Grippermount | [11 empty] | Got it
| 3 | Zylinderkopfschraube Innensechskant M3 20mm | Verschraubung Deckel | [7 empty] | Got it | ordered not yet delivered
| 3 | Distanzbolzen M3 5mm, Schlüsselweite 5,5mm | Gegenverschraubung Deckel | [7 empty] | - | returned
Wrist
| 1 | Rillenkugellager DIN 625 SKF - 61807 35x47x7mm | Lager zum Grippermount | [7 empty] | Got it
| 4 | Zylinderkopfschraube Innensechskant M3 12mm | Befestigung Lagerdeckel | [7 empty] | Got it
| 4 | Zylinderkopfschraube Innensechskant M2 12mm | Befestigung Servo | [7 empty] | Got it
| 4 | Muttern M3, Schlüsselweite 5.5 mm | Gegenstück zur Befestigung Lagdereckel | [7 empty] | Got it
| 2 | Rillenkugellager DIN 625 SKF - 61902 15x28x7mm | Lager für Wrist | [7 empty] | ordered not yet delivered
| 1 | Herkulex Servo DRS - 0201 | Servo | [7 empty] | Got it
Forearm
| 1 | Zahnriemenscheibe T2,5, 16 Zähne | Zahnriemenscheibe klein Zwischenwelle | [7 empty] | -
| 1 | Zahnriemenscheibe T2,5, 44 Zähne | Zahnriemenscheibe groß Zwischenwelle | [7 empty] | -
| 1 | Zahnriemenscheibe T2,5, 16 Zähne | Zahnriemenscheibe Motor | [7 empty] | -
| 1 | Zahnriemen T2,5 160mm 6mm Breite | Zahnriemen Motor/Zwischenwelle (Solllänge 164) | [7 empty] | -
| 46 | Silberstahlwelle 6mm Durchmesser | Achse Zwischenwelle | [7 empty] | -
| 1 | Metallbohrer 6mm | Achse Zwischenwelle | [7 empty] | -
| 1 | Metallbohrer 2.5mm (als M3 Kernlochborer) | Achse Zwischenwelle | [7 empty] | -
| 1 | Gewindeschneider M3 | Achse Zwischenwelle | [7 empty] | -
| 2 | Rillenkugellager 6x10x3 | Lager Zwischenwelle | [7 empty] | Got it
| 1 | NEMA 17 - 42x42x21 - 0,11Nm - 5mm Achse - 1.2A | Motor | [7 empty] | ordered not yet delivered
| 2 | Zylinderkopfschraube Innensechskant M3 20mm | Befestigung Motor | [7 empty] | Got it
| 2 | Unterlegscheiben M3 Dicke 0,5mm, Außendurchmesser 7mm | Befestigung Motor | [7 empty] | Got it
| 1 | Zahnriemen T2,5 230mm 6mm Breite | Zahnriemen Zwischenwelle WristRot (Solllänge 227mm) | [7 empty] | -
| 1 | Zylinderkopfschraube Innensechskant M3 20mm | RiemenSpanner Schraube | [7 empty] | Got it
| 2 | Unterlegscheiben M3 Dicke 0,5mm, Außendurchmesser 7mm | RiemenSpanner Schraube | [7 empty] | Got it
| 2 | Rillenkugellager 3x10x4 | Riemenspanner Kugellager | [7 empty] | ordered not yet delivered
| 1 | Vierkant Mutter M3 Breite 5.5mm | RiemenSpanner Schraube | [7 empty] | ordered not yet delivered
| 4 | Zylinderkopfschraube Innensechskant M2 6mm | Sensor Befestigung | [7 empty] | Got it
| 4 | Muttern M2 | Sensor Befestigung | [7 empty] | Got it
| 1 | Rotary Sensor | Sensor | [7 empty] | Got it
| 4 | Senkkopfschraube Innensechskant M3 10mm | Sensordeckel Schrauben | [7 empty] | Got it
| 4 | Vierkant Mutter M3 Breite 5.5mm | Sensordeckel Schrauben | [7 empty] | ordered not yet delivered
| 2 | Unterlegscheiben M2 Dicke 0,5mm | Sensor befestigung | [7 empty] | Got it
| 2 | Distanzbolzen 2x Innen M3 20mm, Schlüsselweite 5,5mm | Gabelbefestigung | [7 empty] | -
| 4 | Unterlegscheiben M3 Dicke 0,5mm, Außendurchmesser 7mm | Gabelbefestigung | [7 empty] | Got it
| 4 | Distanzbolzen 2x Innen M3 20mm, Schlüsselweite 5,5mm | Befestigung WristFlansch | [7 empty] | -
| 4 | Zylinderkopfschraube Innensechskant M3 20mm | Befestigung wristFlansch | [7 empty] | Got it
| 4 | Unterlegscheiben M3 Dicke 0,5mm, Außendurchmesser 7mm | Befestigung WristFlansch | [7 empty] | Got it
| 2 | Vierkant Mutter M3 Breite 5.5mm | Schraube KabelkanalDeckel | [7 empty] | ordered not yet delivered
| 2 | Senkkopfschraube Innensechskant M3 10mm | Schraube KabelkanalDeckel | [7 empty] | Got it
Ellbow | 2 | Rillenkugellager DIN 625 SKF - 61807 35x47x7mm | Lagerung Wrist | [7 empty] | Got it
| 2 | RillenKugellager 6x19x6 | Lagerung Zwischenwelle | [7 empty] | Got it
| 4 | Rillenkugellager 3x10x4 | Lagerung RiemenSpanner | [7 empty] | ordered not yet delivered
| 40 | Silberstahlwelle 6mm Durchmesser | Welle Zwischenwelle | [7 empty] | -
| 42 | Silberstahlwelle 3mm Durchmesser | Welle Riemenspanner | [7 empty] | -
| 1 | Metallbohrer 6mm | Achse Zwischenwelle | [7 empty] | -
| 1 | Gewindeschneider M3 | Achse Zwischenwelle | [7 empty] | -
| 1 | Metallbohrer 2.5mm (als M3 Kernlochborer) | Achse Zwischenwelle | [7 empty] | -
| 1 | Zahnriemen T2,5 200mm 6mm Breite | Zahnriemen Motor/ZwischenWelle | [7 empty] | -
| 1 | Zahnriemen T2,5 200mm 6mm Breite | Zahnriemen ZwischenWelle/WristFlansch | [7 empty] | -
| 4 | Zylinderkopfschraube Innensechskant M3 20mm | GehäuseVerbindung am WristLager | [7 empty] | Got it
| 4 | Muttern M3, Schlüsselweite 5.5 mm | GehäuseVerbindung am WristLager | [7 empty] | Got it
| 8 | Zylinderkopfschraube Innensechskant M3 25mm | GehäuseVerbindung Mittendrin | [7 empty] | Got it
| 4 | Distanzbolzen 2x Innen M3 20mm, Schlüsselweite 5,5mm | GehäuseVerbindung Mittendrin | [7 empty] | -
| 2 | Zylinderkopfschraube Innensechskant M3 20mm | GehäuseVerbindung Oben | [7 empty] | Got it
| 1 | Distanzbolzen 2x Innen M3 20mm, Schlüsselweite 5,5mm | GehäuseVerbindung Oben | [7 empty] | -
| 1 | NEMA 17 - 42x42x33 - 0,26Nm - 5mm Achse - 0.4A | Motor | [7 empty] | ordered not yet delivered
| 1 | Zahnriemenscheibe T2,5, 16 Zähne | Motor Zahnriemenscheibe | [7 empty] | -
| 1 | Zahnriemenscheibe T2,5, 16 Zähne | Zwischenwelle Zahnriemenscheibe | [7 empty] | -
| 1 | Zahnriemenscheibe T2,5, 60 Zähne | Zwischenwelle Zahnriemenscheibe | [7 empty] | -
| 1 | Rotary Sensor | Sensor | [7 empty] | Got it
Upperarm | 4 | Zylinderkopfschraube Innensechskant M2 6mm | Sensor Befestigung | [7 empty] | Got it
| 4 | Muttern M2 | Sensor Befestigung | [7 empty] | Got it
| 1 | Rotary Sensor | Sensor | [7 empty] | Got it
| 2 | Unterlegscheiben M2 Dicke 0,5mm | Sensor befestigung | [7 empty] | Got it
| 2 | Rillenkugellager DIN 625 SKF - 61807 35x47x7mm | Lagerung Ellenbogen | [7 empty] | Got it
| 4 | Senkkopfschraube Innensechskant M3 10mm | Befestigung Sensordeckel | [7 empty] | Got it
| 4 | Senkkopfschraube Innensechskant M3 10mm | Befestigung Kabelkanaldeckel | [7 empty] | Got it
| 4 | Zylinderkopfschraube Innensechskant M3 40mm | Befestigung Gabel/Block lange Befestigung | [7 empty] | Got it
| 4 | Zylinderkopfschraube Innensechskant M3 30mm | Befestigung Gabel/Block kurze Befestigung | [7 empty] | Got it
| 8 | Muttern M3, Schlüsselweite 5.5 mm | Befestigung Gabel/Block kurze Befestigung | [7 empty] | Got it
| 12 | Unterlegscheiben M3 Dicke 0,5mm, Außendurchmesser 7mm | Befestigung Gabel/Block | [7 empty] | Got it
| 4 | Zylinderkopfschraube Innensechskant M3 45mm | Riemenspanner Gabel/Block
| 8 | Rillenkugellager 4 x13 x 5 mm mit Flansch | Riemenspanner Gabel/Block | [7 empty] | ordered not yet delivered
| 40 | Rohr 4mmx3.1mm (=M3) | Riemenspanner Gabel/Block | [7 empty] | Got it
| 12 | Unterlegscheiben M3 Dicke 0,5mm, Außendurchmesser 7mm | Riemenspanner Gabel/Block | [7 empty] | Got it
| 1 | Madenschraube M3 16mm | Riemenspanner Gabel/Block | [7 empty] | ordered not yet delivered
| 72 | Silberstahlwelle 8mm Durchmesser | Riemenscheibenachse | [7 empty] | -
| 1 | Zahnriemenscheibe T5, 48 Zähne | Riemenscheibenachse | [7 empty] | -
| 1 | Zahnriemenscheibe T5, 14 Zähne | Riemenscheibenachse | [7 empty] | -
| 1 | Metallbohrer 8mm | Riemenscheibenachse | [7 empty] | -
| 1 | Gewindeschneider M3 | Riemenscheibenachse | [7 empty] | -
| 1 | Metallbohrer 2.5mm (als M3 Kernlochborer) | Riemenscheibenachse | [7 empty] | -
| 2 | Madenschraube M3 5mm | Riemenscheibenachse | [7 empty] | ordered not yet delivered
| 2 | Rillenkugellager 8x22x7 | Riemenscheibenachse | [7 empty] | Got it
| 4 | Unterlegscheiben 8mm Innendurchmesser | Riemenscheibenachse | [7 empty] | -
| 4 | Zylinderkopfschraube Innensechskant M3 45mm | Befestigung Block/Basis
| 4 | Unterlegscheiben M3 Dicke 0,5mm, Außendurchmesser 7mm | Befestigung Block/Basis | [7 empty] | Got it
| 4 | Vierkant Mutter M3 Breite 5.5mm | Befestigung Block/Basis | [7 empty] | ordered not yet delivered
| 1 | Zylinderkopfschraube Innensechskant M3 45mm | Riemenspanner Motor
| 4 | Unterlegscheiben M3 Dicke 0,5mm, Außendurchmesser 7mm | Riemenspanner Motor | [7 empty] | Got it
| 1 | Vierkant Mutter M3 Breite 5.5mm | Riemenspanner Motor | [7 empty] | ordered not yet delivered
| 2 | Rillenkugellager 4 x13 x 5 mm | Riemenspanner Motor | [7 empty] | Got it
| 40 | Rohr 4mmx3.1mm (=M3) | Riemenspanner Motor | [7 empty] | Got it
| 4 | Unterlegscheiben M3 Kunststoff 0,8mm, Außendurchmesser 7mm | Riemenspanner Motor | [7 empty] | Got it
| 4 | Senkkopfschraube Innensechskant M3 25mm | Befestigung Lagerdeckel | [7 empty] | Got it
| 8 | Zylinderkopfschraube Innensechskant M3 25mm | Verbindung Befestigung Basishälften | [7 empty] | Got it
| 4 | Distanzbolzen 2x Innen M3 20mm, Schlüsselweite 5,5mm | Verbindung Befestigung Basishälften | [7 empty] | -
| 8 | Unterlegscheiben M3 Dicke 0,5mm, Außendurchmesser 7mm | Verbindung Befestigung Basishälften | [7 empty] | Got it
| 4 | Zylinderkopfschraube Innensechskant M3 30mm | Befestigung Motordeckel | [7 empty] | Got it
| 4 | Unterlegscheiben M3 Dicke 0,5mm, Außendurchmesser 7mm | Befestigung Motordeckel | [7 empty] | Got it
| 1 | Zahnriemen T5 340mm 10mm Breite | zahnriemen Motor (337mm Echtlänge) | [7 empty] | -
| 1 | Zahnriemenscheibe T5, 14 Zähne | zahnriemen Motor (337mm Echtlänge) | [7 empty] | -
| 1 | Zahnriemen T5 510mm 10mm Breite | Zahnriemen groß (Echtlänge 504mm) | [7 empty] | -
| 1 | NEMA 24 - 60x60x57 - 1.9Nm - 6,35mm Achse - 2.8A - 2.ST6018M2008 | Motor | [7 empty] | ordered not yet delivered
Shoulder | 4 | Zylinderkopfschraube Innensechskant M2 6mm | Sensor Befestigung | [7 empty] | Got it
| 4 | Muttern M2 | Sensor Befestigung | [7 empty] | Got it
| 1 | Rotary Sensor | Sensor | [7 empty] | Got it
| 2 | Unterlegscheiben M2 Dicke 0,5mm | Sensor befestigung | [7 empty] | Got it
| 6 | Rillenkugellager 4 x13 x 5 mm | Riemenspanner | [7 empty] | Got it
| 40 | Rohr 4mmx3.1mm (=M3) | Riemenspanner | [7 empty] | Got it
| 4 | Unterlegscheiben M3 Kunststoff 0,8mm, Außendurchmesser 7mm | Riemenspanner | [7 empty] | Got it
| 4 | Vierkant Mutter M3 Breite 5.5mm | Riemenspanner | [7 empty] | ordered not yet delivered
| 2 | Zylinderkopfschraube Innensechskant M3 20mm | Riemenspanner | [7 empty] | Got it
| 3 | Unterlegscheiben M3 Dicke 0,5mm, Außendurchmesser 7mm | Riemenspanner | [7 empty] | Got it
| 1 | Zylinderkopfschraube Innensechskant M3 40mm | Riemenspanner | [7 empty] | Got it
| 1 | Zylinderkopfschraube Innensechskant M3 45mm | Riemenspanner
| 1 | Zylinderkopfschraube Innensechskant M3 25mm | Riemenspanner | [7 empty] | Got it
| 2 | Rillenkugellager 8x22x7 | Zwischenachse | [7 empty] | Got it
| 110 | Silberstahlwelle 8mm Durchmesser | Zwischenachse | [7 empty] | -
| 1 | Zahnriemenscheibe T5, 48 Zähne | Zwischenachse | [7 empty] | -
| 1 | Zahnriemenscheibe T5, 14 Zähne | Zwischenachse | [7 empty] | -
| 1 | Zahnriemen T5 500mm 10mm Breite | Zwischachse Riemen (495mm) | [7 empty] | -
| 1 | Zahnriemen T5 480mm 10mm Breite | Zwischachse Riemen (495mm) | [7 empty] | -
| 1 | Zahnriemenscheibe T5, 14 Zähne | MotorRiemenscheibe | [7 empty] | -
| 1 | Zahnriemen T5 340mm 10mm Breite | Motorachse Riemen (331mm) | [7 empty] | -
| 4 | Zylinderkopfschraube Innensechskant M3 20mm | Motorbefestigung | [7 empty] | Got it
| 4 | Muttern M3, Schlüsselweite 5.5 mm | Motorbefestigung | [7 empty] | Got it
| 4 | Unterlegscheiben M3 Dicke 0,5mm, Außendurchmesser 7mm | Motorbefestigung | [7 empty] | Got it
| 4 | Zylinderkopfschraube Innensechskant M3 45mm | Block/Gabel Befestigung
| 4 | Unterlegscheiben M3 Dicke 0,5mm, Außendurchmesser 7mm | Block/Gabel Befestigung | [7 empty] | Got it
| 4 | Distanzbolzen 2x Innen M3 20mm, Schlüsselweite 5,5mm | Block/Gabel Befestigung | [7 empty] | -
| 300 | Gewindestange M3 | Gabel/Basis Befestigung | [7 empty] | Got it
| 6 | Unterlegscheiben M3 Stahl 0,8mm, Außendurchmesser 9mm | Gabel/Basis Befestigung | [7 empty] | -
| 6 | Distanzbolzen 2x Innen M3 20mm, Schlüsselweite 5,5mm | Gabel/Basis Befestigung | [7 empty] | -
| 1 | NEMA 24 - 60x60x87 - 3.1Nm - 8mm Achse - 4.2A | Motor | [7 empty] | ordered not yet delivered
| 2 | Rillenkugellager DIN 625 SKF - SKF 61818 - 90x115x13 | Oberarm-Kugellager | [7 empty] | ordered not yet delivered
Hip | 1 | Rillenkugellager DIN 625 SKF - SKF 61818 - 85x110x13 | Hüftdrehgelenk | [7 empty] | ordered not yet delivered
| 6 | Zylinderkopfschraube Innensechskant M3 40mm | Gabel/Basis Befestigung | [7 empty] | Got it
| 6 | Unterlegscheiben M3 Stahl 0,8mm, Außendurchmesser 9mm | Gabel/Basis Befestigung | [7 empty] | -
| 8 | Senkkopfschraube Innensechskant M3 10mm | Befestigung DrehlagerDeckel/Drehlager/Basis | [7 empty] | Got it
| 8 | Distanzbolzen 2x Innen M3 20mm, Schlüsselweite 5,5mm | Befestigung DrehlagerDeckel/Drehlager/Basis | [7 empty] | -
| 8 | Zylinderkopfschraube Innensechskant M3 30mm | Befestigung DrehlagerDeckel/Drehlager/Basis | [7 empty] | Got it
| 1 | Rotary Sensor | Sensor | [7 empty] | Got it
| 4 | Zylinderkopfschraube Innensechskant M2 6mm | Sensor | [7 empty] | Got it
| 4 | Muttern M2 | Sensor | [7 empty] | Got it
| 4 | Muttern M3, Schlüsselweite 5.5 mm | Befestigung HüftMotorBasis | [7 empty] | Got it
| 4 | Zylinderkopfschraube Innensechskant M3 20mm | Befestigung HüftMotorBasis | [7 empty] | Got it
| 4 | Unterlegscheiben M3 Dicke 0,5mm, Außendurchmesser 7mm | Befestigung HüftMotorBasis | [7 empty] | Got it
| 6 | Rillenkugellager 4 x13 x 5 mm | RiemenSpanner HüftMotor | [7 empty] | Got it
| 40 | Rohr 4mmx3.1mm (=M3) | RiemenSpanner HüftMotor | [7 empty] | Got it
| 8 | Unterlegscheiben M3 Kunststoff 0,8mm, Außendurchmesser 7mm | RiemenSpanner HüftMotor | [7 empty] | Got it
| 1 | Zahnriemenscheibe T2,5, 16 Zähne | HüftMotor | [7 empty] | -
| 1 | NEMA 23 - 57x57x56 - 1,26Nm - 6,35mm Achse - 2.8A | HüftMotor | [7 empty] | ordered not yet delivered
| 1 | Zahnriemen T5 560mm 10mm Breite | Hüftmotor Zahnriemen original 564mm | [7 empty] | -
Material
| Units [of packaging unit] | Unterlegscheiben M2 Dicke 0,5mm |  |  |  | packing unit | Price Packaging Unit | pieces required | pieces remaining | Total
| 1 | Zylinderkopfschraube Innensechskant M3 45mm |  | http://www.ebay.de/itm/Senkkopfschrauben-Innensechskant-DIN-7991-M3-Laengen-von-4-bis-45-mm-V2A-A2-/121104449387 |  | 50 | 2.5 | 14 | 36 | 2.5 | Got it
| 1 | Zylinderkopfschraube Innensechskant M3 40mm |  | http://www.ebay.de/itm/191777095007?var=490801405876 |  | 50 | 2.5 | 11 | 39 | 2.5 | Got it
| 1 | Zylinderkopfschraube Innensechskant M3 30mm |  | http://www.ebay.de/itm/191777095007?var=490801405876 |  | 50 | 2.5 | 16 | 34 | 2.5 | Got it
| 1 | Zylinderkopfschraube Innensechskant M3 25mm |  | http://www.ebay.de/itm/191777095007?var=490801405876 |  | 50 | 2.5 | 17 | 33 | 2.5 | Got it
| 1 | Zylinderkopfschraube Innensechskant M3 20mm |  | http://www.ebay.de/itm/191777095007?var=490801405876 |  | 50 | 2.5 | 26 | 24 | 2.5 | Got it
| 1 | Zylinderkopfschraube Innensechskant M3 12mm |  | http://www.amazon.de/Zylinderkopfschrauben-Edelstahl-Zylinderschrauben-Inbusschrauben-Innensechskant/dp/B018XL5XNG/ref=sr_1_1?ie=UTF8&qid=1459036461&sr=8-1&keywords=zylinderkopfschraube+Innensechskant+M3+12mm |  | 50 | 2.5 | 4 | 46 | 2.5 | Got it
| 0 | Zylinderkopfschraube Innensechskant M3 16mm |  | http://www.ebay.de/itm/191777095007?var=490801405876 |  | 50 | 2.5 | 0 | 0 | 0 | Got it
| 1 | Zylinderkopfschraube Innensechskant M2 6mm |  | http://www.ebay.de/itm/191777095007?var=490801405809 |  | 20 | 1.8 | 16 | 4 | 1.8 | Got it
| 1 | Zylinderkopfschraube Innensechskant M2 12mm |  | http://www.ebay.de/itm/191777095007?var=490801405798 |  | 20 | 1.8 | 4 | 16 | 1.8 | Got it
| 1 | Senkkopfschraube Innensechskant M3 10mm |  | http://www.ebay.de/itm/401011184909?var=670540129220 |  | 50 | 2.99 | 22 | 28 | 2.99 | Got it
| 1 | Senkkopfschraube Innensechskant M3 25mm |  | http://www.ebay.de/itm/120518872335 | http://www.amazon.de/St%C3%BCck-Senkkopfschraube-Innensechskant-7991-Edelstahl/dp/B005HO2N2M | 20 | 2.95 | 4 | 16 | 2.95 | Got it
| 1 | Vierkant Mutter M3 Breite 5.5mm |  | https://www.conrad.de/de/vierkantmuttern-m3-din-562-stahl-100-st-toolcraft-109026-109026.html |  | 100 | 2.09 | 16 | 84 | 2.09 | ordered not yet delivered
| 1 | Muttern M3, Schlüsselweite 5.5 mm |  | https://www.conrad.de/de/sechskantmuttern-m3-stahl-verzinkt-100-st-toolcraft-815624-815624.html |  | 100 | 2.09 | 24 | 76 | 2.09 | Got it
| 1 | Muttern M2 |  | on stock |  | 100 | 2.09 | 16 | 84 | 2.09 | Got it
| 1 | Madenschraube M3 16mm |  | http://www.ebay.de/itm/310530719926?var=610168956880 |  | 50 | 4.89 | 1 | 49 | 4.89 | ordered not yet delivered
| 1 | Madenschraube M3 5mm |  | http://www.ebay.de/itm/310530719926?var=610168956880 |  | 50 | 2.29 | 2 | 48 | 2.29 | ordered not yet delivered
| 1 | Unterlegscheiben M3 Dicke 0,5mm, Außendurchmesser 7mm |  | https://www.conrad.de/de/unterlegscheiben-innen-durchmesser-32-mm-m3-din-125-stahl-verzinkt-100-st-toolcraft-814628-814628.html |  | 100 | 1.79 | 71 | 29 | 1.79 | Got it
| 1 | Unterlegscheiben M2 Dicke 0,5mm |  | https://www.conrad.de/de/unterlegscheiben-innen-durchmesser-22-mm-m2-din-125-stahl-verzinkt-100-st-toolcraft-a22-d125a2k-194696-521659.html |  | 100 | 1.79 | 6 | 94 | 1.79 | Got it
| 1 | Unterlegscheiben 8mm Innendurchmesser |  | Baumarkt |  | 50 | 4.33 | 4 | 46 | 4.33 | -
| 2 | Unterlegscheiben M3 Kunststoff 0,8mm, Außendurchmesser 7mm |  | https://www.conrad.de/de/unterlegscheiben-innen-durchmesser-32-mm-m3-din-125-kunststoff-10-st-toolcraft-800281-800281.html |  | 10 | 1.98 | 16 | 4 | 3.96 | Got it
| 1 | Silberstahlwelle 6mm Durchmesser |  | https://www.conrad.de/de/silberstahl-welle-500-mm-6-mm-237086.html |  | 500 | 4.49 | 86 | 414 | 4.49 | -
| 1 | Silberstahlwelle 3mm Durchmesser |  | https://www.conrad.de/de/silberstahl-welle-500-mm-3-mm-237051.html |  | 500 | 2.49 | 42 | 458 | 2.49 | -
| 1 | Silberstahlwelle 8mm Durchmesser |  | https://www.conrad.de/de/silberstahl-welle-500-mm-8-mm-237205.html |  | 500 | 4.49 | 182 | 318 | 4.49 | -
| 1 | Rohr 4mmx3.1mm (=M3) |  | https://www.conrad.de/de/silberstahl-welle-500-mm-8-mm-237205.html |  | 500 | 4.49 | 160 | 340 | 4.49 | Got it
| 1 | Unterlegscheiben M3 Stahl 0,8mm, Außendurchmesser 9mm |  | https://www.conrad.de/de/unterlegscheiben-innen-durchmesser-32-mm-m3-din-9021-stahl-verzinkt-100-st-toolcraft-32-d9021a2k-194723-521800.html |  | 100 | 1.59 | 12 | 88 | 1.59 | -
| 33 | Distanzbolzen 2x Innen M3 20mm, Schlüsselweite 5,5mm |  | https://www.conrad.de/de/abstandsbolzen-2-x-innengewinde-m3-messing-abstandsmass-20-mm-ii-ms-3-55-20-1-st-526533.html |  | 1 | 0.3 | 33 | 0 | 9.9 | -
| 1 | Distanzbolzen M3 5mm, Schlüsselweite 5,5mm |  | https://www.conrad.de/de/pb-fastener-10er-set-abstandsbolzen-5-mm-stahl-verzinkt-m3-10-st-521624.html |  | 10 | 2.09 | 3 | 7 | 2.09 | -
| 1 | Gewindestange M3 |  | https://www.conrad.de/de/reely-stahl-gewindestange-500-mm-m3-stahl-237094.html |  | 500 | 1.69 | 300 | 200 | 1.69 | Got it
| 5 | Zahnriemenscheibe T2,5, 16 Zähne |  | http://www.cncshop.at/index.php?a=10119 |  | 1 | 5.1 | 5 | 0 | 25.5 | -
| 1 | Zahnriemenscheibe T2,5, 44 Zähne |  | http://www.cncshop.at/index.php?a=10133 |  | 1 | 5.44 | 1 | 0 | 5.44 | -
| 1 | Zahnriemenscheibe T2,5, 60 Zähne |  | http://www.cncshop.at/index.php?a=10135 |  | 1 | 6.34 | 1 | 0 | 6.34 | -
| 2 | Zahnriemenscheibe T5, 48 Zähne |  | http://www.cncshop.at/index.php?a=10071 |  | 1 | 11.6 | 2 | 0 | 23.2 | -
| 4 | Zahnriemenscheibe T5, 14 Zähne |  | http://www.cncshop.at/index.php?a=10053 |  | 1 | 5.23 | 4 | 0 | 20.92 | -
| 1 | Zahnriemen T2,5 230mm 6mm Breite |  | http://www.cncshop.at/index.php?a=10276 |  | 1 | 4.96 | 1 | 0 | 4.96 | -
| 1 | Zahnriemen T2,5 160mm 6mm Breite |  | http://www.cncshop.at/index.php?a=10273 |  | 1 | 4.24 | 1 | 0 | 4.24 | -
| 2 | Zahnriemen T2,5 200mm 6mm Breite |  | http://www.cncshop.at/index.php?a=10275 |  | 1 | 4.44 | 2 | 0 | 8.88 | -
| 2 | Zahnriemen T5 340mm 10mm Breite |  | http://www.cncshop.at/index.php?a=10311 |  | 1 | 7.44 | 2 | 0 | 14.88 | -
| 1 | Zahnriemen T5 510mm 10mm Breite |  | http://www.cncshop.at/index.php?a=10311 |  | 1 | 8.87 | 1 | 0 | 8.87 | -
| 1 | Zahnriemen T5 500mm 10mm Breite |  | http://www.cncshop.at/index.php?a=10326 |  | 1 | 7.88 | 1 | 0 | 7.88 | -
| 1 | Zahnriemen T5 480mm 10mm Breite |  | http://www.cncshop.at/index.php?a=10325 |  | 1 | 7.88 | 1 | 0 | 7.88 | -
| 2 | Zahnriemen T5 340mm 10mm Breite |  | http://www.cncshop.at/index.php?a=10311 |  | 1 | 7.13 | 2 | 0 | 14.26 | -
| 1 | Zahnriemen T5 560mm 10mm Breite |  | http://www.cncshop.at/index.php?a=10331 |  | 1 | 7.13 | 1 | 0 | 7.13 | -
| 1 | NEMA 17 - 42x42x21 - 0,11Nm - 5mm Achse - 1.2A |  | http://www.ebay.de/itm/231657785379 |  | 1 | 14.5 | 1 | 0 | 14.5 | ordered not yet delivered
| 1 | NEMA 17 - 42x42x33 - 0,26Nm - 5mm Achse - 0.4A |  | http://www.ebay.de/itm/262038536473 |  | 1 | 8.5 | 1 | 0 | 8.5 | ordered not yet delivered
| 1 | NEMA 24 - 60x60x57 - 1.9Nm - 6,35mm Achse - 2.8A - 2.ST6018M2008 |  | http://de.nanotec.com/produkte/541-st6018-schrittmotor-nema-24/ |  | 1 | 54.2 | 1 | 0 | 54.2 | ordered not yet delivered
| 1 | NEMA 24 - 60x60x87 - 3.1Nm - 8mm Achse - 4.2A |  | http://www.ebay.de/itm/131783082611 |  | 1 | 37 | 1 | 0 | 37 | ordered not yet delivered
| 1 | NEMA 23 - 57x57x56 - 1,26Nm - 6,35mm Achse - 2.8A |  | http://www.ebay.de/itm/262038499806 |  | 1 | 18 | 1 | 0 | 18 | ordered not yet delivered
| 5 | Rotary Sensor |  | http://www.mouser.de/ProductDetail/ams/AS5048B-TS_EK_AB/?qs=sGAEpiMZZMvc81WFyF5EdoQL2wnmmwE79zX4h9RmJyQ%3d |  | 1 | 14.53 | 5 | 0 | 72.65 | Got it
| 1 | Herkulex Servo DRS - 0201 |  | http://www.ebay.de/itm/111955026833 |  | 1 | 36.42 | 1 | 0 | 36.42 | Got it
| 6 | Rillenkugellager 3x10x4 |  | http://www.kugellager-express.de/miniatur-kugellager-623-623z-623rs-3x10x4-mm.html |  | 1 | 1.05 | 6 | 0 | 6.3 | ordered not yet delivered
| 8 | Rillenkugellager 4 x13 x 5 mm mit Flansch |  | https://www.kugellager-express.de/flanschkugellager-f624-f-624-4x13x5-mm.html |  | 1 | 1.54 | 8 | 0 | 12.32 | ordered not yet delivered
| 14 | Rillenkugellager 4 x13 x 5 mm |  | https://www.kugellager-express.de/miniatur-kugellager-624-624z-624rs-4x13x5-mm.html?XTCsid=jn6do78lmla6nb2l5bmaiarad4 |  | 1 | 1.54 | 14 | 0 | 21.56 | Got it
| 2 | Rillenkugellager 6x10x3 |  | http://www.kugellager-express.de/edelstahl-miniatur-kugellager-ss-mr106-6x10x3-mm.html |  | 1 | 1.95 | 2 | 0 | 3.9 | Got it
| 2 | RillenKugellager 6x19x6 |  | http://www.kugellager-express.de/miniatur-kugellager-626-626z-626rs-6x19x6-mm.html |  | 1 | 1 | 2 | 0 | 2 | Got it
| 2 | Rillenkugellager DIN 625 SKF - 61902 15x28x7mm |  | http://www.kugellager-express.de/rillenkugellager-6902-61902-15x28x7-mm.html |  | 1 | 1.39 | 2 | 0 | 2.78 | ordered not yet delivered
| 5 | Rillenkugellager DIN 625 SKF - 61807 35x47x7mm |  | http://www.kugellager-express.de/rillenkugellager-6807-61807-35x47x7-mm.html |  | 1 | 3.29 | 5 | 0 | 16.45 | Got it
| 4 | Rillenkugellager 8x22x7 |  | https://www.kugellager-express.de/miniatur-kugellager-608-608z-608rs-8x22x7-mm.html?XTCsid=jn6do78lmla6nb2l5bmaiarad4 |  | 1 | 1 | 4 | 0 | 4 | Got it
| 2 | Rillenkugellager DIN 625 SKF - SKF 61818 - 90x115x13 |  | http://kugellagershop-duesseldorf.de/61818-2RS-/-6818-2RS |  | 1 | 20 | 2 | 0 | 40 | ordered not yet delivered
| 1 | Rillenkugellager DIN 625 SKF - SKF 61818 - 85x110x13 |  | http://kugellagershop-duesseldorf.de/epages/1e704d71-b8d3-4e48-be33-4758de826e89.sf/de_DE/?ObjectPath=/Shops/1e704d71-b8d3-4e48-be33-4758de826e89/Products/618172RS |  | 1 | 18.08 | 1 | 0 | 18.08 | ordered not yet delivered
Werkzeug
| 1 | Gewindeschneider M3 |  | http://www.amazon.de/EXACT-30101-Handgewindebohrer-Satz-HSS/dp/B003A5V7NQ/ref=sr_1_1?ie=UTF8&qid=1461079955&sr=8-1&keywords=gewindeschneider+M3 |  | 1 | 4.09 | 3 | -2 | 4.09 | -
| 1 | Metallbohrer 8mm |  | https://www.conrad.de/de/hss-metall-spiralbohrer-8-mm-cd-juwel-gesamtlaenge-117-mm-rollgewalzt-din-338-zylinderschaft-1-st-825026.html |  | 1 | 2.8 | 1 | 0 | 2.8 | -
| 1 | Metallbohrer 6mm |  | https://www.conrad.de/de/hss-metall-spiralbohrer-6-mm-cd-juwel-1108060023-gesamtlaenge-93-mm-rollgewalzt-din-338-zylinderschaft-1-st-824976.html |  | 1 | 2.8 | 2 | -1 | 2.8 | -
| 1 | Metallbohrer 3mm |  | https://www.conrad.de/de/hss-metall-spiralbohrer-3-mm-cd-juwel-gesamtlaenge-61-mm-rollgewalzt-din-338-zylinderschaft-5-st-824887.html |  | 1 | 2.8 | 0 | 1 | 2.8 | -
| 1 | Metallbohrer 2.5mm (als M3 Kernlochborer) |  | https://www.conrad.de/de/hss-metall-spiralbohrer-25-mm-heller-27416-6-gesamtlaenge-57-mm-rollgewalzt-din-338-zylinderschaft-2-st-802540.html |  | 1 | 2.8 | 3 | -2 | 2.8 | -
| 1 | 3D Drucker Zortrax M200 |  | http://www.3dmensionals.de/3d-filamente/zortrax |  | 1 | 1839 | 0 | 1 | 1839 | ordered not yet delivered
| 1 | Zortrax ABS Filament rot |  | http://www.3dmensionals.de/original-zortrax-z-abs-filament-1-75mm-rot-red |  | 1 | 31.5 | 0 | 1 | 31.5 | ordered not yet delivered
| 1 | Zortrax Ultrat Filament rot |  | http://www.3dmensionals.de/original-zortrax-z-abs-filament-1-75mm-rot-red |  | 1 | 49 | 0 | 1 | 49 | ordered not yet delivered
| 1 | 500ml Aceton |  | Baumarkt |  |  |  | 0
Elektronikbedarf
| 1 | Buchsenleisten RM127 20-polig |  | https://www.conrad.de/de/cart/confirmation.html |  | 1 | 0.87 | 0 | 1 | 0.87 | -
| 1 | Steckerleiste RM127 |  | https://www.conrad.de/de/stiftleiste-standard-anzahl-reihen-1-polzahl-je-reihe-20-w-p-products-707-1-20-1-20-00-1-st-719593.html
| 5 | Stepper Motor Driver 4A bipolar |  | http://www.pibot.com/pibot-stepper-driver-rev2-2.html |  | 1 | 19.99 | 0 | 5 | 99.95 | ordered not yet delivered
| 1 | PowerSupply 24V 350W 14A |  | http://eu.stepperonline.com/switching-power-supply-350w-24v-146a-for-cnc-router-kits-115v230v-s35024-p-177.html |  | 1 | 44 | 0 | 1 | 44 | -
| 5 | Servokabel dick |  | https://www.conrad.de/de/steuerleitung-liycy-4-x-025-mm-grau-kabeltronik-20402500-meterware-486447.html |  | 1 | 2.05 | 0 | 5 | 10.25 | -
| 5 | Servokabel dünn |  | https://www.conrad.de/de/steuerleitung-liycy-4-x-014-mm-schwarz-kabeltronik-96042609-meterware-486563.html |  | 1 | 1.95 | 0 | 5 | 9.75 | -
[10 empty] | Total | Still Open
[10 empty] | 2709.74 | 269.92