## Kräfte
Walter
Oberarm |  | 400 | [mm]
Unterarm |  | 270 | [mm]
Hand |  | 100 | [mm]
Sollgewicht |  | 0.8 | [kg]
Oberarmgewicht |  | 0.97 | [kg]
Unterarmgewicht |  | 0.81 | [kg]
Handgewicht |  | 0.33 | [kg]
Übersetzung Hüfte |  | 9 | [1:]
| Zahnriemen Teilung | 5 | [mm]
| Zahnriemenscheibe 1 Zähne | 10 | [Zähne]
| Zahnriemenscheibe 1 Durchmesser | 15.9155 | [mm]
| Zahnriemenscheibe 2 Zähne | 90 | [Zähne]
| Zahnriemenscheibe 2 Durchmesser | 143.2394 | [mm]
Übersetzung Schulter |  | 20.5714 | [1:] |  | Schulter ist etwas langsam, so 20% schneller wären gut
| Zahnriemen Teilung | 5 | [mm]
| Zahnriemenscheibe 1 Zähne | 14 | [Zähne] |  | Hier ist Platz für bis zu 18Z
| Zahnriemenscheibe 1 Durchmesser | 22.2817 | [mm]
| Zahnriemenscheibe 2 Zähne | 48 | [Zähne]
| Zahnriemenscheibe 2 Durchmesser | 76.3944 | [mm]
| Zahnriemenscheibe 3 Zähne | 12 | [Zähne] |  | Das Zahnrad sollte auf 14 gehen, die Schulter ist irre Kräftig abr zu langsam.15 ging auch, Platz ist für 15
| Zahnriemenscheibe 3 Durchmesser | 19.0986 | [mm]
| Zahnriemenscheibe 4 Zähne | 72 | [Zähne]
| Zahnriemenscheibe 4 Durchmesser | 114.5916 | [mm]
Übersetzung Oberarm |  | 11.7551 | [1:] |  | Oberarm ist eigentlich mit 8 mikroschritten ok, 20% schneller wären gut, 1:9, dann könnte man auf 16 mikroschritte gehen
| Zahnriemen Teilung | 5 | [mm]
| Zahnriemenscheibe 1 Zähne | 14 | [Zähne] |  | An der Zwischenwelle ist Platz für bis zu 15Z
| Zahnriemenscheibe 1 Durchmesser | 22.2817 | [mm]
| Zahnriemenscheibe 2 Zähne | 48 | [Zähne]
| Zahnriemenscheibe 2 Radius | 76.3944 | [mm]
| Zahnriemenscheibe 3 Zähne | 14 | [Zähne] |  | Am Motor ist Platz für bis zu 18Z
| Zahnriemenscheibe 3 Durchmesser | 22.2817 | [mm]
| Zahnriemenscheibe 4 Zähne | 48 | [Zähne]
| Zahnriemenscheibe 4 Durchmesser | 76.3944 | [mm]
Übersetzung Handgelenkdreher | Ellbogen | 7.4375 | [1:]
| Zahnriemen Teilung | 2.5 | [mm]
| Zahnriemenscheibe 1 Zähne | 14 | [Zähne]
| Zahnriemenscheibe 1 Durchmesser | 11.1408 | [mm]
| Zahnriemenscheibe 2 Zähne | 34 | [Zähne]
| Zahnriemenscheibe 2 Durchmesser | 27.0563 | [mm]
| Zahnriemenscheibe 3 Zähne | 16 | [Zähne]
| Zahnriemenscheibe 3 Durchmesser | 12.7324 | [mm]
| Zahnriemenscheibe 4 Zähne | 49 | [Zähne]
| Zahnriemenscheibe 4 Durchmesser | 38.993 | [mm]
Übersetzung HandgelenkNicker |  | 4.3333 | [1:]
| Zahnriemen Teilung | 2.5 | [mm]
| Zahnriemenscheibe 3 Zähne | 15 | [Zähne]
| Zahnriemenscheibe 3 Durchmesser | 11.9366 | [mm]
| Zahnriemenscheibe 4 Zähne | 65 | [Zähne]
| Zahnriemenscheibe 4 Durchmesser | 51.7254 | [mm]
Drehmoment Zuschlag |  | 30%
Erdbeschleuinigung |  | 9.81 |  | [m/s^2]
Sollbeschleunigung |  | 4.905 |  | [m/s^2]
Roboterschwerpunkt |  | 385 |  | [mm]
Drehmoment Schulter |  | 7.9692 |  | [Nm]
Drehmoment Oberarm |  | 32.9719 |  | [Nm]
Drehmoment Unterarm |  | 10.5624 |  | [Nm]
Drehmoment Handgelenkdreher |  | 0.55427 |  | [Nm]
Drehmoment Handgelenk |  | 0.55427 |  | [Nm]
Drehmoment Schulter Motor |  | 0.88546 |  | [Nm]
Drehmoment Oberarm Motor |  | 1.6028 |  | [Nm]
Drehmoment Unterarm Motor |  | 0.89854 |  | [Nm]
Drehmoment HandgelenkDreher Motor |  | 0.074523 |  | [Nm]
Drehmoment HandgelenkNicker Motor |  | 0.12791 |  | [Nm]
[5 empty] | Force Buffer | Model | Step Angle | Bi/Unipolar | Size |  | Shaft Size | Holding Torque | Current | Shaft Type | Inductance | Weight | Ref Voltage PiBot [V] | Kabel Phase 1 | Kabel Phase 2 | Gleichstrom Widerstand | Steckerfarben
[6 empty] | P/N | Degree | No of Leads | Nema | [mm] |  | [N,cm] | [A] | [S/D] | [Ohm]
Dimensionierung Schultermotor |  | 1.1511 |  | [Nm] | 109.5% | 23HM22-2804S | 0.9 | Bi (4) | NEMA 23 | 57x57x56 | 6.35 | 126 | 2.8 | S |  | 0.7 | 1.9043
Dimensionierung Oberarmmotor |  | 2.0836 |  | [Nm] | 144% | ST6018M2008-A | 1.8 | Bi (4) | NEMA 24 | 60x60x87 | 8 | 300 | 1.41 | D | 4.37 | 1.4 | 0.95894
Dimensionierung Unterarmmotor |  | 1.1681 |  | [Nm] | 162.7% | NEMA 24 - 60x60x57 - 1.9Nm - 6,35mm Achse - 2.8A - 2.ST6018M2008 | 1.8 | Uni (6) | NEMA 24 | 60x60x57 | 6.35 | 190 | 1.4 | S | 4.24 | 0.77 | 0.95214
Dimensionierung Ellbogendreher |  | 0.09688 |  | [Nm] | 175.5% | 17HS10-0704S | 1.8 | Bi (4) | NEMA 17 | 42x42x25 | 5 | 17 | 0.7 | S | 4.4 | 0.18 | 0.47607 | schwarz/grün | rot/blau | 4,2 Ohm | schwarz/grün/rot/blau
Dimensionierung HandgelenkNicker |  | 0.16628 |  | [Nm] | 156.4% | 17HS13-0404S | 1.8 | Bi (4) | NEMA 17 | 42x42x34 | 5 | 26 | 0.4 | S | 30 | 0.23 | 0.27204 | schwarz/grün | rot/blau | 30 Ohm | schwarz/grün/rot/blau
Zahnriemen Schulter
Drehzahl |  | 1 |  | [1/s]
Radius |  | #REF! |  | [m]
Kraft |  | #REF! |  | [N]
Leistung |  | #REF! |  | [W]
Zahnriemen Oberarm 1
Drehzahl |  | 1 |  | [1/s]
Radius |  | #REF! |  | [m]
Kraft |  | #REF! |  | [N]
Leistung |  | #REF! |  | [W]
Zahnriemen Oberarm 2
Drehzahl |  | #REF! |  | [1/s]
Radius |  | #REF! |  | [m]
Kraft |  | #REF! |  | [N]
Leistung |  | #REF! |  | [W]

## Schaltschrank
Gehäuse
http://gkshop.co.uk/de/0-5-a-dc-ammeter-amp-current-panel-meter-round-analogue-analog.html
Kippschalter
http://www.ebay.de/itm/Kippschalter-aus-Aluminium-Ein-Aus-2polig-Schalter-6V-12V-345-01/322256822791?_trksid=p2047675.c100005.m1851&_trkparms=aid%3D222007%26algo%3DSIC.MBE%26ao%3D2%26asc%3D38052%26meid%3Dccb372c197a04cd49a68967fbfc41da1%26pid%3D100005%26rk%3D3%26rkt%3D6%26sd%3D322247093065

## Zahnriemenscheiben
Teilung 2,5
Bezugsquellen
http://www.modellbauershop.de/antrieb/zahnriemenscheiben-teilung-t-25.php
http://www.modellbauershop.de/antrieb/zahnriemen-fuer-teilung-25.php
http://www.cncshop.at/index.php?k=798
http://www.hug-technik.com/shop/product_info.php?info=p5264_metr--zahnriemenscheibe-t5-21-mm-breit--15-zaehne--zahnriemenrad-t5-21-15.html
Berechnung
http://smarthost.maedler.de/maedlertools/maedler.html
Berechnung Zahnriemenscheibe T2,5
Zähne | 65 |  | Biegeradius Riemen | 0.55
Wirkdurchmesser | 51.7254 | [mm] | Winkel | 0.388 | 22.2308
Außendurchmesser | 51.1754 | [mm] | Trapezlänge oben | 1.0103 | 1.0534 | 0.0098661
Innendurchmesser | 49.1754 | [mm] | Schnitt außen | 52.9057
Schnitt außen | 52.9057 |  | Riemenbiegestelle trapezlänge | 1.0212
|  |  | zahnoberkantelänge | 1.2293
Berechnung Zahnriemenscheibe T5
Zähne | 90
Wirkdurchmesser | 143.2394 | [mm]
Außendurchmesser | 142.3894 | [mm]
Tascheinnendurchmesser | 140.5894 | [mm]
Winkeleckeinnendurchmesser | 138.5894 | [mm]

## DIN
Kugelkopf M3 2 mm Duraluminium

## Rotary Encoder
Eval Board | AS5048
Bezugsquelle
http://www.mouser.de/ProductDetail/ams/AS5048B-TS_EK_AB/?qs=sGAEpiMZZMvc81WFyF5EdoQL2wnmmwE79zX4h9RmJyQ%3d
http://www.digikey.de/product-detail/de/ams/AS5048B-TS_EK_AB/AS5048B-AB-1.0-ND/3188613
Operational Manual
http://www.mouser.com/ds/2/588/AS5048-EK-AB_Operation-Manual_Rev.1.3-820438.pdf
Arduino lib
https://github.com/sosandroid/AMS_AS5048B
Sensor |  |  | PCB Board
5V | rot |  | 5V
SDA | grün |  | SCL
SCL | weiß |  | SDA
GND | schwarz |  | GDN
| I2C address | A1 | A2
wrist | 0x44(reprogged from 0x40)
ellbow | loo0 | VDD
upperarm | 0x42 |  | VDD
shoulder | 0x43 | 1 | 1
hips | 0x44

## Herkulex Servo
HerkuleX Servo DRS-0101
Tutorial | http://robottini.altervista.org/dongbu-herkulex-arduino-library-2
Arduino library | http://robottini.altervista.org/wp-content/uploads/2012/12/Herkulex.zip
Kabel
|  | blau | GND
|  | rot | VDD
|  | grün | TXD
|  | schwarz | RXD

## Teensy 3.5
Teensy 3.5
Front | Back

## PiBot Stepper Driver
PiBot Stepper Driver
http://www.pibot.com/pibot-stepper-driver-rev2-2.html
en
Micro-stepping Setting
This picture shows how you can change the micro-stepping settings of the driver.
Output Limit current Adjust
You can approximate the current limit by the position of the marked point on the trimmer. DO NOT EXCEED YOUR MOTOR’S CURRENT RATING.
OR the current limit can be adjusted by measuring VREF and turning the trimmer. Connect the [+] of the voltmeter to VREF and the [-] lead to GND and read the value.
Current Limit = VREF ÷ 0.6801
So for example the Max current is: 2.81V ÷ 0.6801 = 4.1317A

## BOM
| Number | Article | Used in Component | Dealer | [6 empty] | Status | -
Greifer
| 16 | Rillenkugellager 3x7x3 | Lager für Greifer | [7 empty] | Habs
| 126 | Silberstahlwelle 3mm Durchmesser | Achsen für Greifer und Zahnräder, 4x 20mm, 2x23 mm | [7 empty] | Habs
| 6 | Zylinderkopfschraube Innensechskant M3 20mm | Verschraubung von Greiferkorpus | [7 empty] | Habs
| 1 | Distanzbolzen 2x Innen M3 20mm, Schlüsselweite 5,5mm | Verschraubung von Flansch mit Greiferkorpus | [7 empty] | Habs
| 2 | Distanzbolzen 2x Innen M3 20mm, Schlüsselweite 5,5mm | Verschraubung von Flansch mit Greiferkorpus | [7 empty] | Habs
| 4 | Zylinderkopfschraube Innensechskant M3 20mm | Verschraubung von Flansch mit Greiferkorpus | [7 empty] | Habs
| 2 | Zylinderkopfschraube Innensechskant M3 20mm | Greiferstreben Lagerachse am Greiferkorpus | [7 empty] | Habs
| 2 | Muttern M3, Schlüsselweite 5.5 mm | Greiferstreben Lagerachse am Greiferkorpus
| 1 | Herkulex Servo DRS - 0101 | Antrieb Greifer | [7 empty] | -
Handgelenk
| 1 | Rillenkugellager DIN 625 SKF - 61807 35x47x7mm | Lager zum Greiferflansch | [7 empty] | 0
| 4 | Zylinderkopfschraube Innensechskant M2 6mm | Befestigung Lagerdeckel | [7 empty] | Habs
| 4 | Zylinderkopfschraube Innensechskant M2 12mm | Befestigung Servo | [7 empty] | 0
| 1 | Rillenkugellager DIN 625 SKF - 61902 15x28x7mm | Lagerung Handgelenk | [7 empty] | 0
| 1 | Rillenkugellager DIN 625 SKF - 61807 35x44x5mm | Lagerung Handgelenk Servoseite | [7 empty] | Habs
| 1 | Herkulex Servo DRS - 0101 | Antrieb Handgelenk | [7 empty] | -
Unterarm
| 1 | Zahnriemenscheibe T2,5, 16 Zähne (d=12,73) | Zahnriemenscheibe | [7 empty] | Habs
| 1 | Zahnriemen T2,5 250mm 6mm Breite | Zahnriemen zwischen Motor und Zahnriemenscheibe des Handgelenks | [7 empty] | Habs
| 1 | NEMA 17 - 42x42x34 - 0,26Nm - 5mm Achse - 0.4A 12V - 17HS13-404s | Antrieb Unterarm | [7 empty] | Habs
| 2 | Zylinderkopfschraube Innensechskant M3 20mm | Befestigung Motor | [7 empty] | Habs
| 1 | Zylinderkopfschraube Innensechskant M3 20mm | RiemenSpanner Schraube | [7 empty] | Habs
| 2 | Rillenkugellager 3x10x4 | Riemenspanner Kugellager | [7 empty] | Habs
| 1 | Vierkant Mutter M3 Breite 5.5mm | Riemenspanner Gegenverschraubung | [7 empty] | Habs
| 4 | Zylinderkopfschraube Innensechskant M2 6mm | Sensor Befestigung | [7 empty] | Habs
| 1 | Rotary Sensor | Winkelmesser Unterarm | [7 empty] | Habs
| 3 | Distanzbolzen 2x Innen M3 20mm, Schlüsselweite 5,5mm | Unterarm Verschraubung | [7 empty] | Habs
| 4 | Zylinderkopfschraube Innensechskant M3 30mm | Unterarm Verschraubung | [7 empty] | Habs
| 2 | Zylinderkopfschraube Innensechskant M3 20mm | Unterarm Verschraubung | [7 empty] | Habs
| 3 | Distanzbolzen 2x Innen M3 20mm, Schlüsselweite 5,5mm | Ellbogenflansch verschraubung | [7 empty] | Habs
| 6 | Zylinderkopfschraube Innensechskant M3 20mm | Ellbogenflansch verschraubung | [7 empty] | Habs
Ellbogen | 2 | Rillenkugellager DIN 625 SKF - 61807 35x47x7mm | Lagerung Wrist | [7 empty] | 0
| 2 | RillenKugellager 6x19x6 | Lagerung Zwischenwelle | [7 empty] | Habs
| 4 | Rillenkugellager 3x10x4 | Lagerung RiemenSpanner | [7 empty] | Habs
| 40 | Silberstahlwelle 6mm Durchmesser | Welle Zwischenwelle | [7 empty] | Habs
| 42 | Silberstahlwelle 3mm Durchmesser | Welle Riemenspanner | [7 empty] | Habs
| 1 | Metallbohrer 6mm | Achse Zwischenwelle | [7 empty] | 0
| 1 | Gewindeschneider M3 | Achse Zwischenwelle | [7 empty] | Habs
| 1 | Metallbohrer 2.5mm (als M3 Kernlochborer) | Achse Zwischenwelle | [7 empty] | Habs
| 3 | Zylinderkopfschraube Innensechskant M3 20mm | Gehäuse Verschraubung am Handgelenk | [7 empty] | Habs
| 6 | Zylinderkopfschraube Innensechskant M3 25mm | Gehäuse Verschraubung im Kern | [7 empty] | 0
| 4 | Distanzbolzen 2x Innen M3 20mm, Schlüsselweite 5,5mm | Gehäuse Verschraubung im Kern | [7 empty] | Habs
| 1 | NEMA 17 - 42x42x21 - 0,73Nm - 5mm Achse - 1.2A | Motor | [7 empty] | 0
| 1 | Rotary Sensor | Sensor | [7 empty] | Habs
| 1 | Zahnriemen T2,5 145mm 6mm Breite | Zahnriemen Motor/ZwischenWelle (Länge ohne Spanner 175 | [7 empty] | Habs
| 1 | Zahnriemen T2,5 120mm 6mm Breite | Zahnriemen ZwischenWelle/WristFlansch (Länge 121 bei Z22 Zähne Rad) | [7 empty] | Habs
| 1 | Zahnriemenscheibe T2,5, 15 Zähne (d=11,94) | Zwischenwelle Zahnriemenscheibe Motor/Zwischenwelle | [7 empty] | Habs
Oberarm | 4 | Zylinderkopfschraube Innensechskant M2 6mm | Sensor Befestigung | [7 empty] | Habs
| 1 | Rotary Sensor | Sensor | [7 empty] | Habs
| 2 | Unterlegscheiben M2 Dicke 0,5mm | Sensor befestigung | [7 empty] | Habs
| 2 | Rillenkugellager DIN 625 SKF - 61807 35x47x7mm | Lagerung Ellenbogen | [7 empty] | 0
| 4 | Senkkopfschraube Innensechskant M3 10mm | Befestigung Sensordeckel | [7 empty] | Habs
| 4 | Senkkopfschraube Innensechskant M3 10mm | Befestigung Kabelkanaldeckel | [7 empty] | Habs
| 4 | Zylinderkopfschraube Innensechskant M3 40mm | Befestigung Gabel/Block lange Befestigung | [7 empty] | Habs
| 4 | Zylinderkopfschraube Innensechskant M3 30mm | Befestigung Gabel/Block kurze Befestigung | [7 empty] | Habs
| 8 | Muttern M3, Schlüsselweite 5.5 mm | Befestigung Gabel/Block kurze Befestigung | [7 empty] | -
| 4 | Zylinderkopfschraube Innensechskant M3 45mm | Riemenspanner Gabel/Block | [7 empty] | Habs
| 8 | Rillenkugellager 4 x13 x 5 mm mit Flansch | Riemenspanner Gabel/Block | [7 empty] | Habs
| 4 | Rillenkugellager 4 x13 x 5 mm | Riemenspanner Gabel/Block | [7 empty] | Habs
| 40 | Rohr 4mmx3.1mm (=M3) | Riemenspanner Gabel/Block | [7 empty] | -
| 1 | Madenschraube M3 16mm | Riemenspanner Gabel/Block | [7 empty] | Habs
| 72 | Silberstahlwelle 8mm Durchmesser | Riemenscheibenachse | [7 empty] | 0
| 2 | Madenschraube M3 5mm | Riemenscheibenachse | [7 empty] | Habs
| 2 | Rillenkugellager 8x22x7 | Riemenscheibenachse | [7 empty] | Habs
| 4 | Zylinderkopfschraube Innensechskant M3 45mm | Befestigung Block/Basis | [7 empty] | Habs
| 4 | Vierkant Mutter M3 Breite 5.5mm | Befestigung Block/Basis | [7 empty] | Habs
| 1 | Zylinderkopfschraube Innensechskant M3 45mm | Riemenspanner Motor | [7 empty] | Habs
| 1 | Vierkant Mutter M3 Breite 5.5mm | Riemenspanner Motor | [7 empty] | Habs
| 2 | Rillenkugellager 4 x13 x 5 mm | Riemenspanner Motor | [7 empty] | Habs
| 40 | Rohr 4mmx3.1mm (=M3) | Riemenspanner Motor | [7 empty] | -
| 4 | Senkkopfschraube Innensechskant M3 10mm | Befestigung Lagerdeckel | [7 empty] | Habs
| 8 | Zylinderkopfschraube Innensechskant M3 20mm | Verbindung Befestigung Basishälften | [7 empty] | Habs
| 4 | Distanzbolzen 2x Innen M3 20mm, Schlüsselweite 5,5mm | Verbindung Befestigung Basishälften | [7 empty] | Habs
| 4 | Zylinderkopfschraube Innensechskant M3 30mm | Befestigung Motordeckel | [7 empty] | Habs
| 1 | Zahnriemen T5 375mm 10mm Breite | Zahnriemen Motor/Zwischenwelle | [7 empty] | 0
| 1 | Zahnriemen T5 430mm 10mm Breite | Zahnriemen Zwischenwelle/Gelenk | [7 empty] | Habs
| 1 | Zahnriemenscheibe T5, 14 Zähne (d=22,48) | Zahnrad klein zwischenwelle | [7 empty] | Habs
| 1 | Zahnriemenscheibe T5, 14 Zähne (d=22,48) | Ritzel Motor | [7 empty] | Habs
| 1 | Zahnriemenscheibe T5, 48 Zähne (d=76,39) | Zahnrad für Zwischenwelle (514mm) | [7 empty] | Habs
| 1 | NEMA 24 - 60x60x57 - 1.9Nm - 6,35mm Achse - 1.4A - 2.ST6018M2008 | Motor | [7 empty] | -
Schulter | 4 | Zylinderkopfschraube Innensechskant M2 6mm | Sensor Befestigung | [7 empty] | Habs
| 1 | Rotary Sensor | Sensor | [7 empty] | Habs
| 2 | Unterlegscheiben M2 Dicke 0,5mm | Sensor befestigung | [7 empty] | Habs
| 2 | Rillenkugellager 4 x13 x 5 mm | Riemenspanner | [7 empty] | Habs
| 4 | Rillenkugellager 4 x13 x 5 mm mit Flansch | Riemenspanner | [7 empty] | Habs
| 40 | Rohr 4mmx3.1mm (=M3) | Riemenspanner | [7 empty] | -
| 4 | Unterlegscheiben M3 Kunststoff 0,8mm, Außendurchmesser 7mm | Riemenspanner | [7 empty] | Habs
| 4 | Vierkant Mutter M3 Breite 5.5mm | Riemenspanner | [7 empty] | Habs
| 2 | Zylinderkopfschraube Innensechskant M3 20mm | Riemenspanner | [7 empty] | Habs
| 3 | Unterlegscheiben M3 Dicke 0,5mm, Außendurchmesser 7mm | Riemenspanner | [7 empty] | Habs
| 1 | Zylinderkopfschraube Innensechskant M3 40mm | Riemenspanner | [7 empty] | Habs
| 1 | Zylinderkopfschraube Innensechskant M3 45mm | Riemenspanner | [7 empty] | Habs
| 1 | Zylinderkopfschraube Innensechskant M3 25mm | Riemenspanner | [7 empty] | 0
| 2 | Rillenkugellager 8x22x7 | Zwischenachse | [7 empty] | Habs
| 120 | Silberstahlwelle 8mm Durchmesser | Zwischenachse | [7 empty] | 0
| 1 | Zahnriemenscheibe T5, 48 Zähne (d=76,39) | Zwischenachse | [7 empty] | Habs
| 1 | Zahnriemenscheibe T5, 12 Zähne (d=19,10) | Zwischenachse | [7 empty] | 0
| 1 | Zahnriemen T5 450mm 10mm Breite | Riemen Zwischachse/Oberarm | [7 empty] | Habs
| 1 | Zahnriemenscheibe T5, 12 Zähne (d=19,10) | MotorRiemenscheibe | [7 empty] | 0
| 1 | Zahnriemen T5 340mm 10mm Breite | Motorachse Riemen | [7 empty] | Habs
| 4 | Zylinderkopfschraube Innensechskant M3 20mm | Motorbefestigung | [7 empty] | Habs
| 4 | Zylinderkopfschraube Innensechskant M3 45mm | Block/Gabel Befestigung | [7 empty] | Habs
| 4 | Distanzbolzen 2x Innen M3 20mm, Schlüsselweite 5,5mm | Block/Gabel Befestigung | [7 empty] | Habs
| 300 | Gewindestange M3 | Gabel/Basis Befestigung | [7 empty] | Habs
| 6 | Unterlegscheiben M3 Stahl 0,8mm, Außendurchmesser 9mm | Gabel/Basis Befestigung | [7 empty] | -
| 6 | Distanzbolzen 2x Innen M3 20mm, Schlüsselweite 5,5mm | Gabel/Basis Befestigung | [7 empty] | Habs
| 1 | NEMA 24 - 60x60x87 - 3.0Nm - 8mm Achse - 4.0A | Motor | [7 empty] | -
| 2 | Rillenkugellager DIN 625 SKF - SKF 61818 - 80x100x10 | Oberarm-Kugellager | [7 empty] | Habs
Hüfte | 1 | Rillenkugellager DIN 625 SKF - SKF 61818 - 90x115x13 | Hüftdrehgelenk | [7 empty] | Habs
| 6 | Zylinderkopfschraube Innensechskant M3 40mm | Gabel/Basis Befestigung | [7 empty] | Habs
| 6 | Unterlegscheiben M3 Stahl 0,8mm, Außendurchmesser 9mm | Gabel/Basis Befestigung | [7 empty] | -
| 8 | Senkkopfschraube Innensechskant M3 10mm | Befestigung DrehlagerDeckel/Drehlager/Basis | [7 empty] | Habs
| 8 | Distanzbolzen 2x Innen M3 20mm, Schlüsselweite 5,5mm | Befestigung DrehlagerDeckel/Drehlager/Basis | [7 empty] | Habs
| 8 | Zylinderkopfschraube Innensechskant M3 30mm | Befestigung DrehlagerDeckel/Drehlager/Basis | [7 empty] | Habs
| 1 | Rotary Sensor | Sensor | [7 empty] | Habs
| 4 | Zylinderkopfschraube Innensechskant M2 6mm | Sensor Befestigung | [7 empty] | Habs
| 4 | Zylinderkopfschraube Innensechskant M3 20mm | Befestigung HüftMotorBasis | [7 empty] | Habs
| 4 | Unterlegscheiben M3 Dicke 0,5mm, Außendurchmesser 7mm | Befestigung HüftMotorBasis | [7 empty] | Habs
| 2 | Rillenkugellager 4 x13 x 5 mm | RiemenSpanner HüftMotor | [7 empty] | Habs
| 4 | Rillenkugellager 4 x13 x 5 mm mit Flansch | RiemenSpanner HüftMotor | [7 empty] | Habs
| 24 | Rohr 4mmx3.1mm (=M3) | RiemenSpanner HüftMotor | [7 empty] | -
| 8 | Unterlegscheiben M3 Kunststoff 0,8mm, Außendurchmesser 7mm | RiemenSpanner HüftMotor | [7 empty] | Habs
| 1 | Zahnriemenscheibe T5, 10 Zähne (d=15,92) | HüftMotor Zahnriemenrad | [7 empty] | Habs
| 1 | Zahnriemen T5 510mm 10mm Breite | Hüftmotor Zahnriemen | [7 empty] | Habs
| 1 | NEMA 23 - 57x57x56 - 1,26Nm - 6,35mm Achse - 2.8A | HüftMotor | [7 empty] | Habs
| 16 | Rillenkugellager 3x8x3 | Lager Gehäuse/Schulter | [7 empty] | Habs
| 1 | Passfeder 2x2x8 DIN 6885 | Motor Well/Nabe Verbindung
Material
| #VPE | Artikel |  |  |  | VPE | Preis | benötigt | Rest | Summe
| 0 | Zylinderkopfschraube Innensechskant M3 12mm |  | http://www.amazon.de/Zylinderkopfschrauben-Edelstahl-Zylinderschrauben-Inbusschrauben-Innensechskant/dp/B018XL5XNG/ref=sr_1_1?ie=UTF8&qid=1459036461&sr=8-1&keywords=zylinderkopfschraube+Innensechskant+M3+12mm |  | 50 | 2.5 | 0 | 0 | 0 | Habs
| 0 | Zylinderkopfschraube Innensechskant M3 16mm |  | http://www.ebay.de/itm/191777095007?var=490801405876 |  | 50 | 2.5 | 0 | 0 | 0 | Habs
| 1 | Zylinderkopfschraube Innensechskant M3 20mm |  | http://www.ebay.de/itm/191777095007?var=490801405876 |  | 50 | 2.5 | 44 | 6 | 2.5 | Habs
| 1 | Zylinderkopfschraube Innensechskant M3 25mm |  | http://www.ebay.de/itm/191777095007?var=490801405876 |  | 50 | 2.5 | 7 | 43 | 2.5 | Habs
| 1 | Zylinderkopfschraube Innensechskant M3 30mm |  | http://www.ebay.de/itm/191777095007?var=490801405876 |  | 50 | 2.5 | 20 | 30 | 2.5 | Habs
| 0 | Zylinderkopfschraube Innensechskant M3 35mm |  | http://www.ebay.de/itm/191777095007?var=490801405876 |  | 50 | 2.5 | 0 | 0 | 0 | Bestellt
| 1 | Zylinderkopfschraube Innensechskant M3 40mm |  | http://www.ebay.de/itm/191777095007?var=490801405876 |  | 50 | 2.5 | 11 | 39 | 2.5 | Habs
| 1 | Zylinderkopfschraube Innensechskant M3 45mm |  | http://www.ebay.de/itm/Senkkopfschrauben-Innensechskant-DIN-7991-M3-Laengen-von-4-bis-45-mm-V2A-A2-/121104449387 |  | 50 | 2.5 | 14 | 36 | 2.5 | Habs
| 1 | Zylinderkopfschraube Innensechskant M2 6mm |  | http://www.ebay.de/itm/191777095007?var=490801405809 |  | 20 | 1.8 | 20 | 0 | 1.8 | Habs
| 1 | Zylinderkopfschraube Innensechskant M2 12mm |  | http://www.ebay.de/itm/191777095007?var=490801405798 |  | 20 | 1.8 | 4 | 16 | 1.8 | Habs
| 1 | Senkkopfschraube Innensechskant M3 10mm |  | http://www.ebay.de/itm/401011184909?var=670540129220 |  | 50 | 2.99 | 20 | 30 | 2.99 | Habs
| 0 | Senkkopfschraube Innensechskant M3 25mm |  | http://www.ebay.de/itm/120518872335 | http://www.amazon.de/St%C3%BCck-Senkkopfschraube-Innensechskant-7991-Edelstahl/dp/B005HO2N2M | 20 | 2.95 | 0 | 0 | 0 | Habs
| 1 | Vierkant Mutter M3 Breite 5.5mm |  | https://www.conrad.de/de/vierkantmuttern-m3-din-562-stahl-100-st-toolcraft-109026-109026.html |  | 100 | 2.09 | 10 | 90 | 2.09 | Habs
| 1 | Muttern M3, Schlüsselweite 5.5 mm |  | https://www.conrad.de/de/sechskantmuttern-m3-stahl-verzinkt-100-st-toolcraft-815624-815624.html |  | 100 | 2.09 | 10 | 90 | 2.09 | Habs
| 0 | Muttern M2 |  | on stock |  | 100 | 2.09 | 0 | 0 | 0 | Habs
| 1 | Madenschraube M3 16mm |  | http://www.ebay.de/itm/310530719926?var=610168956880 |  | 50 | 4.89 | 1 | 49 | 4.89 | Habs
| 1 | Madenschraube M3 5mm |  | http://www.ebay.de/itm/310530719926?var=610168956880 |  | 50 | 2.29 | 2 | 48 | 2.29 | Habs
| 1 | Unterlegscheiben M3 Dicke 0,5mm, Außendurchmesser 7mm |  | https://www.conrad.de/de/unterlegscheiben-innen-durchmesser-32-mm-m3-din-125-stahl-verzinkt-100-st-toolcraft-814628-814628.html |  | 100 | 1.79 | 7 | 93 | 1.79 | Habs
| 1 | Unterlegscheiben M2 Dicke 0,5mm |  | https://www.conrad.de/de/unterlegscheiben-innen-durchmesser-22-mm-m2-din-125-stahl-verzinkt-100-st-toolcraft-a22-d125a2k-194696-521659.html |  | 100 | 1.79 | 4 | 96 | 1.79 | Habs
| 0 | Unterlegscheiben 8mm Innendurchmesser |  | Baumarkt |  | 50 | 4.33 | 0 | 0 | 0 | -
| 2 | Unterlegscheiben M3 Kunststoff 0,8mm, Außendurchmesser 7mm |  | https://www.conrad.de/de/unterlegscheiben-innen-durchmesser-32-mm-m3-din-125-kunststoff-10-st-toolcraft-800281-800281.html |  | 10 | 1.98 | 12 | 8 | 3.96 | Habs
| 0 | Unterlegscheiben M3 Kunststoff 0,8mm, Außendurchmesser 9mm |  | https://www.conrad.de/de/unterlegscheiben-innen-durchmesser-32-mm-m3-din-9021-kunststoff-100-st-toolcraft-32-d9021-poly-194730-521735.html |  | 10 | 1.98 | 0 | 0 | 0 | Habs
| 0 | Unterlegscheiben M3 0,8mm, Außendurchmesser 9mm |  | https://www.conrad.de/de/unterlegscheiben-innen-durchmesser-32-mm-m3-din-9021-stahl-verzinkt-100-st-toolcraft-32-d9021a2k-194723-521800.html |  | 10 | 1.98 | 0 | 0 | 0 | Habs
| 1 | Silberstahlwelle 6mm Durchmesser |  | https://www.conrad.de/de/silberstahl-welle-500-mm-6-mm-237086.html |  | 500 | 4.49 | 40 | 460 | 4.49 | Habs
| 1 | Silberstahlwelle 3mm Durchmesser |  | https://www.conrad.de/de/silberstahl-welle-500-mm-3-mm-237051.html |  | 500 | 2.49 | 168 | 332 | 2.49 | Habs
| 1 | Silberstahlwelle 8mm Durchmesser |  | https://www.conrad.de/de/silberstahl-welle-500-mm-8-mm-237205.html |  | 500 | 4.49 | 192 | 308 | 4.49 | Habs
| 1 | Rohr 4mmx3.1mm (=M3) |  | https://www.conrad.de/de/silberstahl-welle-500-mm-8-mm-237205.html |  | 500 | 4.49 | 144 | 356 | 4.49 | Habs
| 1 | Unterlegscheiben M3 Stahl 0,8mm, Außendurchmesser 9mm |  | https://www.conrad.de/de/unterlegscheiben-innen-durchmesser-32-mm-m3-din-9021-stahl-verzinkt-100-st-toolcraft-32-d9021a2k-194723-521800.html |  | 100 | 1.59 | 12 | 88 | 1.59 | Habs
| 35 | Distanzbolzen 2x Innen M3 20mm, Schlüsselweite 5,5mm |  | https://www.conrad.de/de/abstandsbolzen-2-x-innengewinde-m3-messing-abstandsmass-20-mm-ii-ms-3-55-20-1-st-526533.html |  | 1 | 0.3 | 35 | 0 | 10.5 | Habs
| 0 | Distanzbolzen M3 5mm, Schlüsselweite 5,5mm |  | https://www.conrad.de/de/pb-fastener-10er-set-abstandsbolzen-5-mm-stahl-verzinkt-m3-10-st-521624.html |  | 10 | 2.09 | 0 | 0 | 0 | Habs
| 1 | Gewindestange M3 |  | https://www.conrad.de/de/reely-stahl-gewindestange-500-mm-m3-stahl-237094.html |  | 500 | 1.69 | 300 | 200 | 1.69 | Habs
| 1 | Passfeder 2x2x8 DIN 6885 |  | http://www.agrolager.de/product_info.php?products_id=40002800 |  | 1 | 0.45 | 1 | 0 | 0.45 | Habs
| 0 | Zahnriemenscheibe T2,5, 12 Zähne (d=9,55) |  | http://www.cncshop.at/index.php?a=10117 |  | 1 | 4.96 | 0 | 0 | 0 | -
| 1 | Zahnriemenscheibe T2,5, 15 Zähne (d=11,94) |  | http://www.cncshop.at/index.php?a=10119 |  | 1 | 5.1 | 1 | 0 | 5.1 | -
| 1 | Zahnriemenscheibe T2,5, 16 Zähne (d=12,73) |  | http://www.cncshop.at/index.php?a=10120& |  | 1 | 5.1 | 1 | 0 | 5.1 | Habs
| 0 | Zahnriemenscheibe T2,5, 18 Zähne (d=14,32) |  | http://www.cncshop.at/index.php?a=10117 |  | 1 | 4.96 | 0 | 0 | 0 | -
| 0 | Zahnriemenscheibe T2,5, 20 Zähne (d=15,92) |  | http://www.cncshop.at/index.php?a=10123 |  | 1 | 4.54 | 0 | 0 | 0 | Habs
| 0 | Zahnriemenscheibe T2,5, 22 Zähne (d=17,51) |  | http://www.cncshop.at/index.php?a=10124 |  | 1 | 4.54 | 0 | 0 | 0 | Habs
| 0 | Zahnriemenscheibe T2,5, 24 Zähne (d=19,1) |  | http://www.cncshop.at/index.php?a=10125 |  | 1 | 4.54 | 0 | 0 | 0 | Habs
| 0 | Zahnriemenscheibe T2,5, 30 Zähne (d=23,87) |  | http://www.cncshop.at/index.php?a=10129 |  | 1 | 5.44 | 0 | 0 | 0 | Habs
| 0 | Zahnriemenscheibe T2,5, 32 Zähne (d=23,87) |  | http://www.cncshop.at/index.php?a=10130 |  | 1 | 5.44 | 0 | 0 | 0 | Habs
| 0 | Zahnriemenscheibe T2,5, 36 Zähne (d=57,30) |  | http://www.cncshop.at/index.php?a=10067 |  | 1 | 5.44 | 0 | 0 | 0 | Habs
| 0 | Zahnriemenscheibe T2,5, 40 Zähne (d=31,83) |  | http://www.cncshop.at/index.php?a=10132 |  | 1 | 5.44 | 0 | 0 | 0 | -
| 0 | Zahnriemenscheibe T2,5, 44 Zähne (d=35,01) |  | http://www.cncshop.at/index.php?a=10133 |  | 1 | 5.44 | 0 | 0 | 0 | -
| 0 | Zahnriemenscheibe T2,5, 60 Zähne (d=47,75) |  | http://www.cncshop.at/index.php?a=10135 |  | 1 | 6.34 | 0 | 0 | 0 | -
| 1 | Zahnriemenscheibe T5, 10 Zähne (d=15,92) |  | http://www.cncshop.at/index.php?a=10051 |  | 1 | 4.39 | 1 | 0 | 4.39 | Habs
| 2 | Zahnriemenscheibe T5, 12 Zähne (d=19,10) |  | http://www.cncshop.at/index.php?a=10052 |  | 1 | 5.07 | 2 | 0 | 10.14 | Habs
| 2 | Zahnriemenscheibe T5, 14 Zähne (d=22,48) |  | http://www.cncshop.at/index.php?a=10053 |  | 1 | 5.23 | 2 | 0 | 10.46 | Habs
| 0 | Zahnriemenscheibe T5, 16 Zähne (d=25,46) |  | http://www.cncshop.at/index.php?a=10055& |  | 1 | 5.23 | 0 | 0 | 0 | Habs
| 0 | Zahnriemenscheibe T5, 18 Zähne (d=28,65) |  | http://www.cncshop.at/index.php?a=10056 |  | 1 | 5.23 | 0 | 0 | 0 | -
| 0 | Zahnriemenscheibe T5, 20 Zähne (d=31,83) |  | http://www.cncshop.at/index.php?a=10058 |  | 1 | 6.67 | 0 | 0 | 0 | -
| 0 | Zahnriemenscheibe T5, 22 Zähne (d=35,01) |  | http://www.cncshop.at/index.php?a=10059 |  | 1 | 6.67 | 0 | 0 | 0 | -
| 2 | Zahnriemenscheibe T5, 48 Zähne (d=76,39) |  | http://www.cncshop.at/index.php?a=10071 |  | 1 | 11.6 | 2 | 0 | 23.2 | Habs
| 1 | Zahnriemen T2,5 120mm 6mm Breite |  | http://www.cncshop.at/index.php?a=10271 |  | 1 | 4 | 1 | 0 | 4 | Habs
| 1 | Zahnriemen T2,5 145mm 6mm Breite |  | http://www.cncshop.at/index.php?a=10272 |  | 1 | 4.24 | 1 | 0 | 4.24 | Habs
| 0 | Zahnriemen T2,5 160mm 6mm Breite |  | http://www.cncshop.at/index.php?a=10273 |  | 1 | 4.24 | 0 | 0 | 0 | Habs
| 0 | Zahnriemen T2,5 177,5mm 6mm Breite |  | http://www.cncshop.at/index.php?a=10274 |  | 1 | 4 | 0 | 0 | 0 | Habs
| 0 | Zahnriemen T2,5 200mm 6mm Breite |  | http://www.cncshop.at/index.php?a=10275 |  | 1 | 4.44 | 0 | 0 | 0 | Habs
| 0 | Zahnriemen T2,5 230mm 6mm Breite |  | http://www.cncshop.at/index.php?a=10276 |  | 1 | 4.96 | 0 | 0 | 0 | Habs
| 0 | Zahnriemen T2,5 245mm 6mm Breite |  | http://www.cncshop.at/index.php?a=10277 |  | 1 | 4.96 | 0 | 0 | 0 | Habs
| 1 | Zahnriemen T2,5 250mm 6mm Breite |  | http://www.cncshop.at/index.php?a=10276 |  | 1 | 4.96 | 1 | 0 | 4.96 | Habs
| 0 | Zahnriemen T2,5 285mm 6mm Breite |  | http://www.cncshop.at/index.php?a=10279 |  | 1 | 4 | 0 | 0 | 0 | Habs
| 0 | Zahnriemen T5 295mm 10mm Breite |  | http://www.cncshop.at/index.php?a=10306& |  | 1 | 4.96 | 0 | 0 | 0 | Habs
| 0 | Zahnriemen T5 330mm 10mm Breite |  | http://www.cncshop.at/index.php?a=10310 |  | 1 | 4.96 | 0 | 0 | 0 | Habs
| 1 | Zahnriemen T5 340mm 10mm Breite |  | http://www.cncshop.at/index.php?a=10311 |  | 1 | 7.13 | 1 | 0 | 7.13 | Habs
| 1 | Zahnriemen T5 375mm 10mm Breite |  | http://www.cncshop.at/index.php?a=10325 |  | 1 | 7.88 | 1 | 0 | 7.88 | Habs
| 1 | Zahnriemen T5 430mm 10mm Breite |  | http://www.cncshop.at/index.php?a=10325 |  | 1 | 7.88 | 1 | 0 | 7.88 | Habs
| 1 | Zahnriemen T5 450mm 10mm Breite |  | http://www.cncshop.at/index.php?a=10325 |  | 1 | 7.88 | 1 | 0 | 7.88 | Habs
| 0 | Zahnriemen T5 480mm 10mm Breite |  | http://www.cncshop.at/index.php?a=10325 |  | 1 | 7.88 | 0 | 0 | 0 | Habs
| 0 | Zahnriemen T5 500mm 10mm Breite |  | http://www.cncshop.at/index.php?a=10326 |  | 1 | 7.88 | 0 | 0 | 0 | Habs
| 1 | Zahnriemen T5 510mm 10mm Breite |  | http://www.cncshop.at/index.php?a=10327& |  | 1 | 8.87 | 1 | 0 | 8.87 | Habs
| 0 | Zahnriemen T5 560mm 10mm Breite |  | http://www.cncshop.at/index.php?a=10331 |  | 1 | 7.13 | 0 | 0 | 0 | Habs
| 0 | NEMA 17 - 42x42x25 - 0,18Nm - 5mm Achse - 0,35A 12V |  | http://www.omc-stepperonline.com/nema-17-bipolar-step-motor-29v-07a-18ncm255ozin-17hs100704s-p-260.html |  | 1 | 14.5 | 0 | 0 | 0 | Habs
| 0 | NEMA 17 - 42x42x34 - 0,40Nm - 5mm Achse - 0,40A 12V |  | http://www.omc-stepperonline.com/nema-17-bipolar-stepper-12v-04a-40ncm567ozin-17hs150404s-p-14.html |  | 1 | 14.5 | 0 | 0 | 0 | Habs
| 1 | NEMA 17 - 42x42x21 - 0,73Nm - 5mm Achse - 1.2A |  | http://www.omc-stepperonline.com/nema-17-bipolar-step-motor-29v-07a-18ncm255ozin-17hs100704s-p-260.html |  | 1 | 14.5 | 1 | 0 | 14.5 | Habs
| 1 | NEMA 17 - 42x42x34 - 0,26Nm - 5mm Achse - 0.4A 12V - 17HS13-404s |  | http://www.omc-stepperonline.com/nema-17-stepper-motor-34mm-12v-04a-26ncm37ozin-17hs130404s-p-166.html |  | 1 | 8.5 | 1 | 0 | 8.5 | Habs
| 1 | NEMA 24 - 60x60x57 - 1.9Nm - 6,35mm Achse - 1.4A - 2.ST6018M2008 |  | http://de.nanotec.com/produkte/541-st6018-schrittmotor-nema-24/ |  | 1 | 54.2 | 1 | 0 | 54.2 | Habs
| 1 | NEMA 24 - 60x60x87 - 3.0Nm - 8mm Achse - 4.0A |  | http://www.ebay.de/itm/131783082611 |  | 1 | 37 | 1 | 0 | 37 | Habs
| 1 | NEMA 23 - 57x57x56 - 1,26Nm - 6,35mm Achse - 2.8A |  | http://www.ebay.de/itm/262038499806 |  | 1 | 18 | 1 | 0 | 18 | Habs
| 5 | Rotary Sensor |  | http://www.mouser.de/ProductDetail/ams/AS5048B-TS_EK_AB/?qs=sGAEpiMZZMvc81WFyF5EdoQL2wnmmwE79zX4h9RmJyQ%3d |  | 1 | 14.53 | 5 | 0 | 72.65 | Habs
| 2 | Herkulex Servo DRS - 0101 |  | http://www.ebay.de/itm/111955026833 |  | 1 | 36.42 | 2 | 0 | 72.84 | Habs
| 16 | Rillenkugellager 3x7x3 |  | https://www.kugellager-express.de/product_info.php?info=p464{1}1440_miniatur-kugellager---683---683z---683rs---3x7x3-mm.html&no_boost=1 |  | 1 | 1.35 | 16 | 0 | 21.6 | Habs
| 0 | Rillenkugellager 3x8x4 |  | https://www.kugellager-express.de/miniatur-kugellager-693-693z-693rs-3x8x4-mm.html |  | 1 | 1.35 | 0 | 0 | 0 | -
| 16 | Rillenkugellager 3x8x3 |  | https://www.kugellager-express.de/miniatur-kugellager-mr83-mr-83-3x8x3-mm.html |  | 1 | 1.35 | 16 | 0 | 21.6 | -
| 6 | Rillenkugellager 3x10x4 |  | http://www.kugellager-express.de/miniatur-kugellager-623-623z-623rs-3x10x4-mm.html |  | 1 | 1.05 | 6 | 0 | 6.3 | Habs
| 0 | Rillenkugellager 3x6x2,5 |  | https://www.kugellager-express.de/request_port.php?module=ProductDetails&id=1094{1}1440 |  | 1 | 1.35 | 0 | 0 | 0 | Habs
| 0 | Rillenkugellager 2x6x3 mit Flansch |  | https://www.kugellager-express.de/flanschkugellager-f692-f-692-2x6x3-mm.html |  | 1 | 2.19 | 0 | 0 | 0 | -
| 16 | Rillenkugellager 4 x13 x 5 mm mit Flansch |  | https://www.kugellager-express.de/flanschkugellager-f624-f-624-4x13x5-mm.html |  | 1 | 1.54 | 16 | 0 | 24.64 | Habs
| 10 | Rillenkugellager 4 x13 x 5 mm |  | https://www.kugellager-express.de/miniatur-kugellager-624-624z-624rs-4x13x5-mm.html?XTCsid=jn6do78lmla6nb2l5bmaiarad4 |  | 1 | 1.54 | 10 | 0 | 15.4 | Habs
| 0 | Rillenkugellager 6x10x3 |  | http://www.kugellager-express.de/edelstahl-miniatur-kugellager-ss-mr106-6x10x3-mm.html |  | 1 | 1.95 | 0 | 0 | 0 | Habs
| 2 | RillenKugellager 6x19x6 |  | http://www.kugellager-express.de/miniatur-kugellager-626-626z-626rs-6x19x6-mm.html |  | 1 | 1 | 2 | 0 | 2 | Habs
| 1 | Rillenkugellager DIN 625 SKF - 61902 15x28x7mm |  | http://www.kugellager-express.de/rillenkugellager-6902-61902-15x28x7-mm.html |  | 1 | 1.39 | 1 | 0 | 1.39 | Habs
| 5 | Rillenkugellager DIN 625 SKF - 61807 35x47x7mm |  | http://www.kugellager-express.de/rillenkugellager-6807-61807-35x47x7-mm.html |  | 1 | 3.29 | 5 | 0 | 16.45 | Habs
| 1 | Rillenkugellager DIN 625 SKF - 61807 35x44x5mm |  | http://www.kugellager-express.de/rillenkugellager-6807-61807-35x47x7-mm.html |  | 1 | 3.29 | 1 | 0 | 3.29 | Habs
| 4 | Rillenkugellager 8x22x7 |  | https://www.kugellager-express.de/miniatur-kugellager-608-608z-608rs-8x22x7-mm.html?XTCsid=jn6do78lmla6nb2l5bmaiarad4 |  | 1 | 1 | 4 | 0 | 4 | Habs
| 1 | Rillenkugellager DIN 625 SKF - SKF 61818 - 90x115x13 |  | http://kugellagershop-duesseldorf.de/61818-2RS-/-6818-2RS |  | 1 | 20 | 1 | 0 | 20 | Habs
| 0 | Rillenkugellager DIN 625 SKF - SKF 61818 - 85x110x13 |  | http://kugellagershop-duesseldorf.de/epages/1e704d71-b8d3-4e48-be33-4758de826e89.sf/de_DE/?ObjectPath=/Shops/1e704d71-b8d3-4e48-be33-4758de826e89/Products/618172RS |  | 1 | 18.08 | 0 | 0 | 0 | Habs
| 2 | Rillenkugellager DIN 625 SKF - SKF 61818 - 80x100x10 |  | http://kugellagershop-duesseldorf.de/epages/1e704d71-b8d3-4e48-be33-4758de826e89.sf/de_DE/?ObjectPath=/Shops/1e704d71-b8d3-4e48-be33-4758de826e89/Products/618172RS |  | 1 | 18.08 | 2 | 0 | 36.16 | Habs
Werkzeug
| 1 | Innensechskant schraubendreher |  | https://www.conrad.de/de/elektronik-u-feinmechanik-innen-sechskantschraubendreher-wiha-picofinish-schluesselweite-metrisch-25-mm-klingenlaenge-60-mm-824062.html |  | 1 | 10.99 | 0 | 1 | 10.99 | Habs
| 1 | Gewindeschneider M3 |  | http://www.amazon.de/EXACT-30101-Handgewindebohrer-Satz-HSS/dp/B003A5V7NQ/ref=sr_1_1?ie=UTF8&qid=1461079955&sr=8-1&keywords=gewindeschneider+M3 |  | 1 | 10.99 | 1 | 0 | 10.99 | Habs
| 1 | Metallbohrer 8mm |  | https://www.conrad.de/de/hss-metall-spiralbohrer-8-mm-cd-juwel-gesamtlaenge-117-mm-rollgewalzt-din-338-zylinderschaft-1-st-825026.html |  | 1 | 2.8 | 0 | 1 | 2.8 | Habs
| 1 | Metallbohrer 6mm |  | https://www.conrad.de/de/hss-metall-spiralbohrer-6-mm-cd-juwel-1108060023-gesamtlaenge-93-mm-rollgewalzt-din-338-zylinderschaft-1-st-824976.html |  | 1 | 2.8 | 1 | 0 | 2.8 | Habs
| 1 | Metallbohrer 3mm |  | https://www.conrad.de/de/hss-metall-spiralbohrer-3-mm-cd-juwel-gesamtlaenge-61-mm-rollgewalzt-din-338-zylinderschaft-5-st-824887.html |  | 1 | 2.8 | 0 | 1 | 2.8 | Habs
| 1 | Metallbohrer 2.5mm (als M3 Kernlochborer) |  | https://www.conrad.de/de/hss-metall-spiralbohrer-25-mm-heller-27416-6-gesamtlaenge-57-mm-rollgewalzt-din-338-zylinderschaft-2-st-802540.html |  | 1 | 2.8 | 1 | 0 | 2.8 | Habs
| 1 | 3D Drucker Zortrax M200 |  | http://www.3dmensionals.de/3d-filamente/zortrax |  | 1 | 1839 | 0 | 1 | 1839 | Habs
| 1 | Zortrax Ultrat Filament rot |  | http://www.3dmensionals.de/original-zortrax-z-abs-filament-1-75mm-rot-red |  | 1 | 49 | 0 | 1 | 49 | Habs
| 1 | 500ml Aceton |  | Baumarkt |  |  |  | 0 |  |  | Habs
Elektronikbedarf
| 1 | Buchsenleisten RM127 20-polig |  | https://www.conrad.de/de/cart/confirmation.html |  | 1 | 0.87 | 0 | 1 | 0.87 | Habs
| 1 | Steckerleiste RM127 |  | https://www.conrad.de/de/stiftleiste-standard-anzahl-reihen-1-polzahl-je-reihe-20-w-p-products-707-1-20-1-20-00-1-st-719593.html |  | 1 | 0.8 | 0 | 1 | 0.8 | Habs
| 5 | Stepper Motor Driver 4A bipolar |  | http://www.pibot.com/pibot-stepper-driver-rev2-2.html |  | 1 | 19.99 | 0 | 5 | 99.95 | Habs
| 1 | PowerSupply 24V 350W 14A |  | http://eu.stepperonline.com/switching-power-supply-350w-24v-146a-for-cnc-router-kits-115v230v-s35024-p-177.html |  | 1 | 44 | 0 | 1 | 44 | Habs
| 5 | Servokabel dick |  | https://www.conrad.de/de/steuerleitung-liycy-4-x-025-mm-grau-kabeltronik-20402500-meterware-486447.html |  | 1 | 2.05 | 0 | 5 | 10.25 | Habs
| 5 | Servokabel dünn |  | https://www.conrad.de/de/steuerleitung-liycy-4-x-014-mm-schwarz-kabeltronik-96042609-meterware-486563.html |  | 1 | 1.95 | 0 | 5 | 9.75 | Habs
[10 empty] | Total | Still Open
[10 empty] | 2716.73 | 26.7
|  | Oxidatioinsmittel grün braun | https://www.kunstpark-shop.de/kuenstlerbedarf/vergoldung-patina/rostfarbe/oxidationsmittel-gruenspan-bis-dunkelbraun.html
|  | eisenfarbe | https://www.kunstpark-shop.de/kuenstlerbedarf/vergoldung-patina/rostfarbe/eisengrundierung.html
|  | Greiferfarbe | https://www.kunstpark-shop.de/antik-metallic-blei-30-ml.html
|  | modellierschleim | https://www.kunstpark-shop.de/powertex-rusty-powder.html?listtype=search&searchparam=rusty
|  | grundierung | https://shop.strato.de/epages/62921996.sf/sec8959514937/?
|  | Resedagrün | https://shop.strato.de/epages/62921996.sf/sec8959514937/?ObjectPath=/Shops/62921996/Products/spral6011matt
|  | Chromlack (greifer) | https://shop.strato.de/epages/62921996.sf/sec8959514937/?ObjectPath=/Shops/62921996/Products/SP1404
Konstruktion
Schon neu gedruckt, noch nicht montiert
| gedruckt, nicht montiert | Oberarm Motordeckel
| gedruckt, nicht montiert | Oberarm Basisrechts(Kabelführung) | Aussparung für Kreisaufsatz am Motor vergessen, ist jetzt abgefeilt, aber vorm lackieren nochmal. Außerdem is die Ebene zum linken Teil schief um 0,5mm, hat sich verzogen. Beim nächsten Mal diese Ebene nach oben drucken.
| gedruckt, nicht montiert | ellbogen non-riemenseite | lagerzylinder etwas zu weit, motorbohrlöcher bohrlöcher entfernt, und lager abstandshalter mit 1mm zu groß, auf 0,5mm verkleiners
| gedruckt, nicht montiert | Oberarm rechts(Sensorseite) | Lagerabstandshalter 0,5mm zu groß lager steht über
| gedruckt, nicht montiert | Oberarm links (riemenseite) | Abstand zu ellogen wieder 0,5mm verkleinert
| gedruckt, nicht montiert | Schulter mittelblock | Riss beim zuschrauben nicht plane Ebene auf dem Podest, da muss ich ncoh was stabiler machen
| gedruckt, nicht montiert | Schulter links (sensorseite) | Kabelführung 0,6 an der Wand enger gemacht, Wand ist etwas zu unstabil. Ist aber nicht wirklich nötig
Wichtige Änderungen, noch zu drucken
| nicht gedruckt | Unterarm rechts (riemenseite) | Kabelführung etwas großzügiger gemacht (kann man neu drucken, muss aber nicht. Vielleicht vor dem lackieren). Platz für Riemenrad auf 19mm vergrößert. Jetzt geht auch ein 18Z Rad
harmlose Änderungen vielleicht vor dem lackieren
| nicht gedruckt | Oberarmmittelblock | Schraublöcher von 8 auf 9mm vergößert damit man bessrer schrauben kann (harmlos). Platz für Zahnriemenrad auf Zwischenwelle Z18 vergößert (vorher nur Platz für Z15)
| nicht gedruckt | Oberarm links (riemenseite) | Platz für Zahnriemenrad auf zwischenwelle auf Z18 vergößert (vorher nur Platz für Z15)
| nicht gedruckt | Oberarmblock | Platz für Zahnriemenrad auf zwischenwelle auf Z18 vergößert (vorher nur Platz für Z15)