## Kräfte
Oberarm |  | 400 | [mm]
Unterarm |  | 270 | [mm]
Hand |  | 100 | [mm]
Sollgewicht |  | 0.8 | [kg]
Oberarmgewicht |  | 0.97 | [kg]
Unterarmgewicht |  | 0.9 | [kg]
Handgewicht |  | 0.38 | [kg]
Übersetzung Schulter |  | 7.5 | [1:]
| Zahnriemen Teilung | 5 | [mm]
| Zahnriemenscheibe 1 Zähne | 12 | [Zähne]
| Zahnriemenscheibe 1 Durchmesser | 19.0986 | [mm]
| Zahnriemenscheibe 2 Zähne | 90 | [Zähne]
| Zahnriemenscheibe 2 Durchmesser | 143.2394 | [mm]
Übersetzung Oberarm |  | 19.5918 | [1:]
| Zahnriemen Teilung | 5 | [mm]
| Zahnriemenscheibe 1 Zähne | 14 | [Zähne]
| Zahnriemenscheibe 1 Durchmesser | 22.2817 | [mm]
| Zahnriemenscheibe 2 Zähne | 48 | [Zähne]
| Zahnriemenscheibe 2 Durchmesser | 76.3944 | [mm]
| Zahnriemenscheibe 3 Zähne | 14 | [Zähne]
| Zahnriemenscheibe 3 Durchmesser | 22.2817 | [mm]
| Zahnriemenscheibe 4 Zähne | 80 | [Zähne]
| Zahnriemenscheibe 4 Durchmesser | 127.324 | [mm]
Übersetzung Unterarm |  | 11.4286 | [1:]
| Zahnriemen Teilung | 5 | [mm]
| Zahnriemenscheibe 1 Zähne | 18 | [Zähne]
| Zahnriemenscheibe 1 Durchmesser | 28.6479 | [mm]
| Zahnriemenscheibe 2 Zähne | 48 | [Zähne]
| Zahnriemenscheibe 2 Radius | 76.3944 | [mm]
| Zahnriemenscheibe 3 Zähne | 14 | [Zähne]
| Zahnriemenscheibe 3 Durchmesser | 22.2817 | [mm]
| Zahnriemenscheibe 4 Zähne | 60 | [Zähne]
| Zahnriemenscheibe 4 Durchmesser | 95.493 | [mm]
Übersetzung Handgelenkdreher | Ellbogen | 5.1333 | [1:]
| Zahnriemen Teilung | 2.5 | [mm]
| Zahnriemenscheibe 1 Zähne | 15 | [Zähne]
| Zahnriemenscheibe 1 Durchmesser | 11.9366 | [mm]
| Zahnriemenscheibe 2 Zähne | 22 | [Zähne]
| Zahnriemenscheibe 2 Durchmesser | 17.507 | [mm]
| Zahnriemenscheibe 3 Zähne | 16 | [Zähne]
| Zahnriemenscheibe 3 Durchmesser | 12.7324 | [mm]
| Zahnriemenscheibe 4 Zähne | 56 | [Zähne]
| Zahnriemenscheibe 4 Durchmesser | 44.5634 | [mm]
Übersetzung HandgelenkNicker |  | 3.5 | [1:]
| Zahnriemen Teilung | 2.5 | [mm]
| Zahnriemenscheibe 3 Zähne | 16 | [Zähne]
| Zahnriemenscheibe 3 Durchmesser | 12.7324 | [mm]
| Zahnriemenscheibe 4 Zähne | 56 | [Zähne]
| Zahnriemenscheibe 4 Durchmesser | 44.5634 | [mm]
Drehmoment Zuschlag |  | 30%
Erdbeschleuinigung |  | 9.81 | [m/s^2]
Sollbeschleunigung |  | 4.905 | [m/s^2]
Roboterschwerpunkt |  | 385 | [mm]
Drehmoment Schulter |  | 8.4979 | [Nm]
Drehmoment Oberarm |  | 34.5582 | [Nm]
Drehmoment Unterarm |  | 11.3247 | [Nm]
Drehmoment Handgelenk |  | 0.57879 | [Nm]
Drehmoment Handgelenkdreher |  | 0.57879 | [Nm]
Drehmoment Schulter Motor |  | 1.1331 | [Nm]
Drehmoment Oberarm Motor |  | 1.7639 | [Nm]
Drehmoment Unterarm Motor |  | 0.99091 | [Nm]
Drehmoment HandgelenkDreher Motor |  | 0.16537 | [Nm]
Drehmoment HandgelenkNicker Motor |  | 0.16537 | [Nm]
|  |  |  | Model | Step Angle | Bi/Unipolar | Size |  | Shaft Size | Holding Torque | Current | Shaft Type | Inductance | Weight | Ref Voltage PiBot [V]
|  |  |  | P/N | Degree | No of Leads | Nema | [mm] |  | [N,cm] | [A] | [S/D] | [Kg]
Dimensionierung Schultermotor |  | 1.473 | [Nm] | 23HM22-2804S | 0.9 | Bi (4) | NEMA 23 | 57x57x56 | 6.35 | 126 | 2.8 | S | 0.7 | 180 | 1.9043
Dimensionierung Oberarmmotor |  | 2.2931 | [Nm] | 24HS34-3504D | 1.8 | Bi (4) | NEMA 24 | 60x60x87 | 8 | 310 | 3.5 | D | 1.34 | 231.3433 | 2.3803
Dimensionierung Unterarmmotor |  | 1.2882 | [Nm] | NEMA 24 - 60x60x57 - 1.9Nm - 6,35mm Achse - 2.8A - 2.ST6018M2008 | 1.8 | Uni (6) | NEMA 24 | 60x60x57 | 6.35 | 190 | 1.4 | S | 0.77 | 246.7532 | 0.95214
Dimensionierung Ellbogendreher |  | 0.21498 | [Nm] | 17HS13-0404S | 1.8 | Bi (4) | NEMA 17 | 42x42x34 | 5 | 26 | 0.4 | S | 0.22 | 118.1818 | 0.27204
Dimensionierung HandgelenkNicker |  | 0.21498 | [Nm] | 17HS15-0404S | 1.8 | Bi (4) | NEMA 17 | 42x42x39 | 5 | 40 | 0.4 | S | 0.28 | 142.8571 | 0.27204
|  |  |  | 24HS34-3504D | 1.8 | Bi (4) | NEMA 24 | 60x60x87 | 8 | 310 | 3.5 | D | 1.34 | 231.3433
|  |  |  | 24HS22-2006S | 1.8 | Uni (6) | NEMA 24 | 60x60x57 | 6.35 | 120 | 2 | S | 0.77 | 155.8442
|  |  |  | 24HS22-2006S | 1.8 | Uni (6) | NEMA 24 | 60x60x57 | 6.35 | 120 | 2 | S | 0.77 | 155.8442
|  |  |  | 23HS33-4008S | 1.8 | Bi (8) | NEMA 23 | 57x57x84 | 6.35 | 200 | 2.83 | S | 1.13 | 176.9912
|  |  |  | 23HS30-2804S | 1.8 | Bi (4) | NEMA 23 | 57x57x76 | 6.35 | 189 | 2.8 | S | 1 | 189
|  |  |  | 23HM22-2804S | 0.9 | Bi (4) | NEMA 23 | 57x57x56 | 6.35 | 126 | 2.8 | S | 0.7 | 180
|  |  |  | 23HM20-0384S | 0.9 | Bi (4) | NEMA 23 | 57x57x51 | 6.35 | 90 | 0.38 | S | 0.6 | 150
|  |  |  | 17HS24-2104S | 1.8 | Bi (4) | NEMA 17 | 42x42x60 | 5 | 65 | 2.1 | S | 0.45 | 144.4444
|  |  |  | 17HS16-2004S | 1.8 | Bi (4) | NEMA 17 | 42x42x40 | 5 | 45 | 2 | S | 0.31 | 145.1613
|  |  |  | 14HS17-0504S | 1.8 | Bi (4) | NEMA 14 | 35x35x42 | 5 | 23 | 0.5 | S | 0.22 | 104.5455
|  |  |  | 17HS15-0404S | 1.8 | Bi (4) | NEMA 17 | 42x42x39 | 5 | 40 | 0.4 | S | 0.28 | 142.8571
|  |  |  | 17HS13-0404S | 1.8 | Bi (4) | NEMA 17 | 42x42x33 | 5 | 26 | 0.4 | S | 0.22 | 118.1818
|  |  |  | 17HM13-0316S | 0.9 | Uni (6)/Bi (6) | NEMA 17 | 42x42x34 |  | 23 | 0.31 | S | 0.28 | 82.1429
|  |  |  | 14HS13-0804S | 1.8 | Bi (4) | NEMA 14 | 35x35x34 | 5 | 18 | 0.8 | S | 0.17 | 105.8824
|  |  |  | 16HM10-0604S | 0.9 | Bi (4) | NEMA 16 | 39x39x25 | 5 | 16 | 0.6 | S | 0.12 | 133.3333
|  |  |  | 14HS10-0404S | 1.8 | Bi (4) | NEMA 14 | 35x35x26 | 5 | 14 | 0.4 | S | 0.12 | 116.6667
|  |  |  | 14HM08-0504S | 0.9 | Bi (4) | NEMA 14 | 35x35x20 | 5 | 5 | 0.5 | S | 0.09 | 55.5556
|  |  |  | 17HM08-1204S | 0.9 | Bi (4) | NEMA 17 | 42x42x21 | 5 | 11 | 1.2 | S | 0.15 | 73.3333
|  |  |  | Adafruit Nema 17 20Ncm | 1.8 | Bi (4) | NEMA 17 | 42x42x31 | 5 | 20 | 0.35 | S
Zahnriemen Schulter
Drehzahl |  | 1 | [1/s]
Radius |  | 0.07162 | [m]
Kraft |  | 118.6532 | [N]
Leistung |  | 745.5203 | [W]
Zahnriemen Oberarm 1
Drehzahl |  | 1 | [1/s]
Radius |  | 0.038197 | [m]
Kraft |  | 904.731 | [N]
Leistung |  | 5684.5923 | [W]
Zahnriemen Oberarm 2
Drehzahl |  | 17.5 | [1/s]
Radius |  | 0.063662 | [m]
Kraft |  | 158.3279 | [N]
Leistung |  | 290.1511 | [W]

## Zahnriemenscheiben
Teilung 2,5
Bezugsquellen
http://www.modellbauershop.de/antrieb/zahnriemenscheiben-teilung-t-25.php
http://www.modellbauershop.de/antrieb/zahnriemen-fuer-teilung-25.php
http://www.cncshop.at/index.php?k=798
http://www.hug-technik.com/shop/product_info.php?info=p5264_metr--zahnriemenscheibe-t5-21-mm-breit--15-zaehne--zahnriemenrad-t5-21-15.html
Berechnung
http://smarthost.maedler.de/maedlertools/maedler.html
Berechnung Zahnriemenscheibe T2,5
Zähne | 56
Wirkdurchmesser | 44.5634 | [mm]
Außendurchmesser | 44.0569 | [mm]
Tascheinnendurchmesser | 42.0569 | [mm]
Winkeleckeinnendurchmesser | 40.0569 | [mm]
Berechnung Zahnriemenscheibe T5
Zähne | 80
Wirkdurchmesser | 127.324 | [mm]
Außendurchmesser | 126.9167 | [mm]
Tascheinnendurchmesser | 124.9167 | [mm]
Winkeleckeinnendurchmesser | 122.9167 | [mm]

## Stepper
Stepper von http://www.omc-stepperonline.com/compare_stepper_motor.html
Model | Step Angle | Bi/Unipolar | Size |  | Holding Torque | Current | Shaft Type | Weight
P/N | Degree | No of Leads | Nema | [mm] | [N,cm] | [A] | [S/D] | [Kg]
8HS11-0204S | 1.8 | Bi (4) | NEMA 8 | 20x20x28 | 1.6 | 0.2 | S | 0.05 | 32
8HS12-0506S | 1.8 | Bi (4) | NEMA 8 | 20x20x30 | 1.8 | 0.5 | S | 0.06 | 30
8HS13-0604S | 1.8 | Bi (4) | NEMA 8 | 20x20x33 | 2 | 0.6 | S | 0.07 | 28.5714
8HS15-0304S | 1.8 | Bi (4) | NEMA 8 | 20x20x38 | 3 | 0.3 | S | 0.08 | 37.5
8HS15-0604S | 1.8 | Bi (4) | NEMA 8 | 20x20x38 | 4 | 0.6 | S | 0.08 | 50
8HS15-0604D | 1.8 | Bi (4) | NEMA 8 | 20x20x38 | 4 | 0.6 | S | 0.08 | 50
11HS12-0674S | 1.8 | Bi (4) | NEMA 11 | 28x28x31,5 | 6 | 0.67 | S | 0.11 | 54.5455
11HS12-0956D | 1.8 | Uni (6) | NEMA 11 | 28x28x31,5 | 4.3 | 0.95 | D | 0.11 | 39.0909
11HS18-0674S | 1.8 | Bi (4) | NEMA 11 | 28x28x44,5 | 9.5 | 0.67 | S | 0.14 | 67.8571
11HS20-0674S | 1.8 | Bi (4) | NEMA 11 | 28x28x50,5 | 12 | 0.67 | S | 0.2 | 60
14HR05-0504S | 0.9 | Bi (4) | NEMA 14 | 36x12,5 | 7 | 0.5 | S | 0.08 | 87.5
14HR08-0654S | 0.9 | Bi (4) | NEMA 14 | 36x19,5 | 12 | 0.65 | S | 0.13 | 92.3077
14HM08-0504S | 0.9 | Bi (4) | NEMA 14 | 35x35x20 | 5 | 0.5 | S | 0.09 | 55.5556
14HM11-0404S | 0.9 | Bi (4) | NEMA 14 | 35x35x28 | 11 | 0.4 | S | 0.12 | 91.6667
14HS10-0404S | 1.8 | Bi (4) | NEMA 14 | 35x35x26 | 14 | 0.4 | S | 0.12 | 116.6667
14HS11-1004S | 1.8 | Bi (4) | NEMA 14 | 35x35x28 | 12.5 | 1 | S | 0.12 | 104.1667
14HS13-0406S | 1.8 | Uni (6) | NEMA 14 | 35x35x34 | 10 | 0.4 | S | 0.17 | 58.8235
14HS13-0804S | 1.8 | Bi (4) | NEMA 14 | 35x35x34 | 18 | 0.8 | S | 0.17 | 105.8824
14HS17-0504S | 1.8 | Bi (4) | NEMA 14 | 35x35x42 | 23 | 0.5 | S | 0.2 | 115
14HS20-1504S | 1.8 | Bi (4) | NEMA 14 | 35x35x52 | 40 | 1.5 | S | 0.35 | 114.2857
16HM10-0604S | 0.9 | Bi (4) | NEMA 16 | 39x39x25 | 16 | 0.6 | S | 0.12 | 133.3333
16HM13-0404S | 0.9 | Bi (4) | NEMA 16 | 39x39x34 | 18 | 0.4 | S | 0.18 | 100
16HM17-0304S | 0.9 | Bi (4) | NEMA 16 | 39x39x44 | 25 | 0.3 | S | 0.25 | 100
16HS08-0506S | 1.8 | Uni (6) | NEMA 16 | 39x39x20 | 8 | 0.5 | S | 0.12 | 66.6667
16HS08-0604S | 1.8 | Bi (4) | NEMA 16 | 39x39x20 | 8.7 | 0.6 | S | 0.12 | 72.5
16HS13-0404S | 1.8 | Bi (4) | NEMA 16 | 39x39x34 | 21 | 0.4 | S | 0.18 | 116.6667
16HS13-0654S | 1.8 | Bi (4) | NEMA 16 | 39x39x34 | 18 | 0.65 | S | 0.18 | 100
17HM08-1204S | 0.9 | Bi (4) | NEMA 17 | 42x42x21 | 11 | 1.2 | S | 0.15 | 73.3333
17HM13-0316S | 0.9 | Uni (6)/Bi (6) | NEMA 17 | 42x42x34 | 23 | 0.31 | S | 0.28 | 82.1429
17HM13-0316D | 0.9 | Uni (6)/Bi (6) | NEMA 17 | 42x42x34 | 23 | 0.31 | D | 0.28 | 82.1429
17HM15-0406S | 0.9 | Uni (6) | NEMA 17 | 42x42x39 | 25.9 | 0.4 | S | 0.28 | 92.5
17HM15-0406D | 0.9 | Uni (6) | NEMA 17 | 42x42x39 | 25.9 | 0.4 | D | 0.28 | 92.5
17HM15-0806S | 0.9 | Uni (6) | NEMA 17 | 42x42x40 | 26 | 0.8 | S | 0.28 | 92.8571
17HM15-0904S | 0.9 | Bi (4) | NEMA 17 | 42x42x40 | 36 | 0.9 | S | 0.28 | 128.5714
17HM19-0406S | 0.9 | Uni (6) | NEMA 17 | 42x42x48 | 31.7 | 0.4 | S | 0.35 | 90.5714
17HM19-0406D | 0.9 | Uni (6) | NEMA 17 | 42x42x48 | 31.7 | 0.4 | D | 0.35 | 90.5714
17HM19-1684S | 0.9 | Bi (4) | NEMA 17 | 42x42x48 | 44 | 1.68 | S | 0.35 | 125.7143
17HM19-2004S | 0.9 | Bi (4) | NEMA 17 | 42x42x48 | 46 | 2 | S | 0.4 | 115
17HT15-1003S | 3.75 | Bi (3) | NEMA 17 | 42x42x39 | 16 | 1 | S | 0.3 | 53.3333
17HT15-0603S | 3.75 | Bi (3) | NEMA 17 | 42x42x39 | 20 | 0.6 | S | 0.3 | 66.6667
17HS08-1004S | 1.8 | Bi (4) | NEMA 17 | 42x42x20 | 13 | 1 | S | 0.15 | 86.6667
17HS10-0704S | 1.8 | Bi (4) | NEMA 17 | 42x42x25 | 18 | 0.7 | S | 0.18 | 100
17HS13-0316S | 1.8 | Uni (6) | NEMA 17 | 42x42x33 | 16 | 0.31 | S | 0.22 | 72.7273
17HS13-0956S | 1.8 | Uni (6) | NEMA 17 | 42x42x33 | 16 | 0.95 | S | 0.22 | 72.7273
17HS13-1334S | 1.8 | Bi (4) | NEMA 17 | 42x42x33 | 22 | 1.33 | S | 0.22 | 100
17HS13-1334D | 1.8 | Bi (4) | NEMA 17 | 42x42x33 | 22 | 1.33 | D | 0.22 | 100
17HS13-0404S | 1.8 | Bi (4) | NEMA 17 | 42x42x33 | 26 | 0.4 | S | 0.22 | 118.1818
17HS13-0404D | 1.8 | Bi (4) | NEMA 17 | 42x42x33 | 26 | 0.4 | D | 0.22 | 118.1818
17HS15-0406S | 1.8 | Uni (6) | NEMA 17 | 42x42x39 | 26 | 0.4 | S | 0.28 | 92.8571
17HS15-0854S | 1.8 | Bi (4) | NEMA 17 | 42x42x39 | 36 | 0.85 | S | 0.28 | 128.5714
17HS15-1684S | 1.8 | Bi (4) | NEMA 17 | 42x42x39 | 36 | 1.68 | S | 0.28 | 128.5714
17HS15-0404S | 1.8 | Bi (4) | NEMA 17 | 42x42x39 | 40 | 0.4 | S | 0.28 | 142.8571
17HS16-0284S | 1.8 | Bi (4) | NEMA 17 | 42x42x40 | 36 | 0.28 | S | 0.28 | 128.5714
17HS16-2004S | 1.8 | Bi (4) | NEMA 17 | 42x42x40 | 45 | 2 | S | 0.28 | 160.7143
17HS19-0406S | 1.8 | Uni (6) | NEMA 17 | 42x42x47 | 32 | 0.4 | S | 0.35 | 91.4286
17HS19-0854S | 1.8 | Bi (4) | NEMA 17 | 42x42x48 | 44 | 0.85 | S | 0.35 | 125.7143
17HS19-1684D | 1.8 | Bi (4) | NEMA 17 | 42x42x47 | 44 | 1.68 | D | 0.35 | 125.7143
17HS19-1684S | 1.8 | Bi (4) | NEMA 17 | 42x42x47 | 44 | 1.68 | S | 0.35 | 125.7143
17HS19-2004S | 1.8 | Bi (4) | NEMA 17 | 42x42x48 | 59 | 2 | S | 0.4 | 147.5
17HS24-0644S | 1.8 | Bi (4) | NEMA 17 | 42x42x60 | 60 | 0.64 | S | 0.45 | 133.3333
17HS24-1206S | 1.8 | Uni (6) | NEMA 17 | 42x42x60 | 65 | 1.2 | S | 0.45 | 144.4444
17HS24-2104S | 1.8 | Bi (4) | NEMA 17 | 42x42x60 | 65 | 2.1 | S | 0.45 | 144.4444
23HM20-0384S | 0.9 | Bi (4) | NEMA 23 | 57x57x51 | 90 | 0.38 | S | 0.6 | 150
23HM22-2804S | 0.9 | Bi (4) | NEMA 23 | 57x57x56 | 126 | 2.8 | S | 0.7 | 180
23HR20-2804S | 1.8 | Bi (4) | NEMA 23 | 57x57x52 | 70 | 2.8 | S | 0.6 | 116.6667
23HS16-0884S | 1.8 | Bi (4) | NEMA 23 | 57x57x42 | 60 | 0.88 | S | 0.5 | 120
23HS16-1006S | 1.8 | Uni (6) | NEMA 23 | 57x57x41 | 39 | 1 | S | 0.45 | 86.6667
23HS16-2804S | 1.8 | Bi (4) | NEMA 23 | 57x57x41 | 55 | 2.8 | S | 0.45 | 122.2222
23HS16-2804D | 1.8 | Bi (4) | NEMA 23 | 57x57x41 | 55 | 2.8 | D | 0.45 | 122.2222
23HS17-1008S | 1.8 | Uni (6)/Bi (4) | NEMA 23 | 57x57x44 | 60 | 1.4 | S | 0.5 | 120
23HS20-2004S | 1.8 | Bi (4) | NEMA 23 | 57x57x56 | 90 | 2 | S | 0.65 | 138.4615
23HS22-1006S | 1.8 | Uni (6) | NEMA 23 | 57x57x56 | 90 | 1 | S | 0.7 | 128.5714
23HS22-1006D | 1.8 | Uni (6)/Bi (4) | NEMA 23 | 57x57x56 | 128 | 1 | D | 0.7 | 182.8571
23HS22-3008D | 1.8 | Uni (6)/Bi (4) | NEMA 23 | 57x57x56 | 126 | 3/2,12 | D | 0.7 | 180
23HS22-1504S | 1.8 | Bi (4) | NEMA 23 | 57x57x56 | 116 | 1.5 | S | 0.7 | 165.7143
23HS22-2804S | 1.8 | Bi (4) | NEMA 23 | 57x57x56 | 126 | 2.8 | S | 0.7 | 180
23HS30-1006S | 1.8 | Uni (6) | NEMA 23 | 57x57x76 | 135 | 1 | S | 1 | 135
23HS30-3006D | 1.8 | Bi (4) | NEMA 23 | 57x57x76 | 190 | 3/2,12 | D | 1 | 190
23HS30-2804S | 1.8 | Bi (4) | NEMA 23 | 57x57x76 | 189 | 2.8 | S | 1 | 189
23HS33-4008S | 1.8 | Bi (8) | NEMA 23 | 57x57x84 | 200 | 4 | S | 1.13 | 176.9912
23HS33-4008D | 1.8 | Uni (6)/Bi (4) | NEMA 23 | 57x57x84 | 200 | 4 | D | 1.13 | 176.9912
23HS41-1804S | 1.8 | Bi (4) | NEMA 23 | 57x57x104 | 240 | 1.8 | S | 1.25 | 192
23HS45-3008D | 1.8 | Uni (6)/Bi (4) | NEMA 23 | 57x57x114 | 250 | 3/4,24 | D | 1.6 | 156.25
23HS45-4204S | 1.8 | Bi (4) | NEMA 23 | 57x57x114 | 280 | 4.2 | S | 1.6 | 175
23HT31-5206D | 1.2 | Uni (6) | NEMA 23 | 57x57x79 | 120 | 5.2 | D | 1.1 | 109.0909
24HS22-2006S | 1.8 | Uni (6) | NEMA 24 | 60x60x57 | 120 | 2 | S | 0.77 | 155.8442
24HS34-3008D | 1.8 | Uni (6)/Bi (4) | NEMA 24 | 60x60x88 | 310 | 4.2 | D | 1.34 | 231.3433
24HS34-4004D | 1.8 | Bi (4) | NEMA 24 | 60x60x87 | 230 | 4 | D | 1.34 | 171.6418
34HS26-2006D | 1.8 | Uni (6) | NEMA 34 | 86x86x66 | 220 | 2 | D | 1.7 | 129.4118
34HS27-4004S | 1.8 | Bi (4) | NEMA 34 | 86x86x68 | 340 | 4 | S | 1.8 | 188.8889
34HS31-5504S | 1.8 | Bi (4) | NEMA 34 | 86x86x80 | 450 | 5.5 | S | 2.3 | 195.6522
34HS38-3008S | 1.8 | Bi (8) | NEMA 34 | 86x86x97 | 500 | 3 | S | 2.8 | 178.5714
34HS46-5004D | 1.8 | Bi (4) | NEMA 34 | 86x86x114 | 850 | 5 | D | 3.6 | 236.1111
34HS59-5004S | 1.8 | Bi (4) | NEMA 34 | 86x86x150 | 1300 | 5 | S | 5 | 260
34HT38-2003S | 1.2 | Bi (3) | NEMA 34 | 86x86x97 | 450 | 2 | S | 2.8 | 160.7143
42HS59-6004S | 1.8 | Bi (4) | NEMA 42 | 110x110x150 | 2200 | 6 | S | 10.9 | 201.8349
42HS79-6004S | 1.8 | Bi (4) | NEMA 42 | 110x110x200 | 2900 | 6 | S | 12 | 241.6667
42HS79-8004S | 1.8 | Bi (4) | NEMA 42 | 110x110x201 | 30 | 8 | S | 11.7 | 2.5641

## DIN
Kugelkopf M3 2 mm Duraluminium

## Rotary Encoder
Eval Board | AS5048
Bezugsquelle
http://www.mouser.de/ProductDetail/ams/AS5048B-TS_EK_AB/?qs=sGAEpiMZZMvc81WFyF5EdoQL2wnmmwE79zX4h9RmJyQ%3d
http://www.digikey.de/product-detail/de/ams/AS5048B-TS_EK_AB/AS5048B-AB-1.0-ND/3188613
Operational Manual
http://www.mouser.com/ds/2/588/AS5048-EK-AB_Operation-Manual_Rev.1.3-820438.pdf
Arduino lib
https://github.com/sosandroid/AMS_AS5048B

## Herkulex Servo
HerkuleX Servo DRS-0101
Tutorial | http://robottini.altervista.org/dongbu-herkulex-arduino-library-2
Arduino library | http://robottini.altervista.org/wp-content/uploads/2012/12/Herkulex.zip

## PiBot Stepper Driver
PiBot Stepper Driver
http://www.pibot.com/pibot-stepper-driver-rev2-2.html
en
Micro-stepping Setting
This picture shows how you can change the micro-stepping settings of the driver.
Output Limit current Adjust
You can approximate the current limit by the position of the marked point on the trimmer. DO NOT EXCEED YOUR MOTOR’S CURRENT RATING.
OR the current limit can be adjusted by measuring VREF and turning the trimmer. Connect the [+] of the voltmeter to VREF and the [-] lead to GND and read the value.
Current Limit = VREF ÷ 0.6801
So for example the Max current is: 2.81V ÷ 0.6801 = 4.1317A

## BOM
| Number | Article | Used in Component | Dealer | [6 empty] | Status | -
Handmontage | [11 empty] | Habs
| 3 | Zylinderkopfschraube Innensechskant M3 20mm | Verschraubung Deckel | [7 empty] | Habs | Bestellt
| 3 | Distanzbolzen M3 5mm, Schlüsselweite 5,5mm | Gegenverschraubung Deckel | [7 empty] | Habs | retourniert
Handgelenk
| 1 | Rillenkugellager DIN 625 SKF - 61807 35x47x7mm | Lager zum Grippermount | [7 empty] | Habs
| 4 | Zylinderkopfschraube Innensechskant M3 12mm | Befestigung Lagerdeckel | [7 empty] | Habs
| 4 | Zylinderkopfschraube Innensechskant M2 12mm | Befestigung Servo | [7 empty] | Habs
| 4 | Muttern M3, Schlüsselweite 5.5 mm | Gegenstück zur Befestigung Lagdereckel | [7 empty] | Habs
| 2 | Rillenkugellager DIN 625 SKF - 61902 15x28x7mm | Lager für Wrist | [7 empty] | Habs
| 1 | Herkulex Servo DRS - 0101 | Servo | [7 empty] | Habs
| 1 | Rillenkugellager 3x10x4 | Servo | [7 empty] | Habs
Hand
| 8 | Rillenkugellager 3x7x3 | Lager für Greifer | [7 empty] | Habs
| 8 | Rillenkugellager 3x7x3 | Rillenkugellager für Zahnräder | [7 empty] | Habs
| 6 | Zylinderkopfschraube Innensechskant M3 20mm | Korpusverschraubung | [7 empty] | Habs
| 3 | Distanzbolzen 2x Innen M3 20mm, Schlüsselweite 5,5mm | Korpusverschraubung | [7 empty] | Habs
| 100 | Silberstahlwelle 3mm Durchmesser | Achsen für Greifer und Zahnräder | [7 empty] | Habs
| 1 | Herkulex Servo DRS - 0101 | Servo 12 kg/cm ergibt Greifkraft von 12N bei Greiferlänge von 100mm | [7 empty] | Habs
Unterarm
| 1 | Zahnriemenscheibe T2,5, 16 Zähne (d=12,73) | Zahnriemenscheibe klein Zwischenwelle (Ersatz1 für mit Spanner) | [7 empty] | Habs
| 1 | Zahnriemen T2,5 245mm 6mm Breite | Unterarm2 - Zahnriemen | [7 empty] | Habs
| 1 | NEMA 17 - 42x42x39 - 0,40Nm - 5mm Achse - 0,40A 12V | Motor | [7 empty] | Habs
| 2 | Zylinderkopfschraube Innensechskant M3 20mm | Befestigung Motor | [7 empty] | Habs
| 2 | Unterlegscheiben M3 Dicke 0,5mm, Außendurchmesser 7mm | Befestigung Motor | [7 empty] | Habs
| 1 | Zahnriemen T2,5 230mm 6mm Breite | Zahnriemen Zwischenwelle WristRot (Solllänge ohne Spanner 229mm) | [7 empty] | Habs
| 1 | Zylinderkopfschraube Innensechskant M3 20mm | RiemenSpanner Schraube | [7 empty] | Habs
| 2 | Unterlegscheiben M3 Dicke 0,5mm, Außendurchmesser 7mm | RiemenSpanner Schraube | [7 empty] | Habs
| 2 | Rillenkugellager 3x10x4 | Riemenspanner Kugellager | [7 empty] | Habs
| 4 | Zylinderkopfschraube Innensechskant M2 6mm | Sensor Befestigung | [7 empty] | Habs
| 4 | Muttern M2 | Sensor Befestigung | [7 empty] | Habs
| 1 | Rotary Sensor | Sensor | [7 empty] | Habs
| 2 | Unterlegscheiben M2 Dicke 0,5mm | Sensor befestigung | [7 empty] | Habs
| 3 | Distanzbolzen 2x Innen M3 20mm, Schlüsselweite 5,5mm | Gabel Verschraubung | [7 empty] | Habs
| 6 | Unterlegscheiben M3 Dicke 0,5mm, Außendurchmesser 7mm | Gabel Verschraubung | [7 empty] | Habs
| 6 | Zylinderkopfschraube Innensechskant M3 30mm | Gabel Verschraubung | [7 empty] | Habs
| 1 | Distanzbolzen 2x Innen M3 20mm, Schlüsselweite 5,5mm | GabelBasis Verschraubung | [7 empty] | Habs
| 2 | Zylinderkopfschraube Innensechskant M3 20mm | GabelBasis Verschraubung | [7 empty] | Habs
| 4 | Distanzbolzen 2x Innen M3 20mm, Schlüsselweite 5,5mm | Befestigung WristFlansch | [7 empty] | Habs
| 4 | Zylinderkopfschraube Innensechskant M3 20mm | Befestigung wristFlansch | [7 empty] | Habs
| 4 | Unterlegscheiben M3 Dicke 0,5mm, Außendurchmesser 7mm | Befestigung WristFlansch | [7 empty] | Habs
Ellbogen | 2 | Rillenkugellager DIN 625 SKF - 61807 35x47x7mm | Lagerung Wrist | [7 empty] | Habs
| 2 | RillenKugellager 6x19x6 | Lagerung Zwischenwelle | [7 empty] | Habs
| 4 | Rillenkugellager 3x10x4 | Lagerung RiemenSpanner | [7 empty] | Habs
| 40 | Silberstahlwelle 6mm Durchmesser | Welle Zwischenwelle | [7 empty] | Habs
| 42 | Silberstahlwelle 3mm Durchmesser | Welle Riemenspanner | [7 empty] | Habs
| 1 | Metallbohrer 6mm | Achse Zwischenwelle | [7 empty] | Habs
| 1 | Gewindeschneider M3 | Achse Zwischenwelle | [7 empty] | Habs
| 1 | Metallbohrer 2.5mm (als M3 Kernlochborer) | Achse Zwischenwelle | [7 empty] | Habs
| 3 | Zylinderkopfschraube Innensechskant M3 20mm | Gehäuse Verschraubung am Handgelenk | [7 empty] | Habs
| 3 | Muttern M3, Schlüsselweite 5.5 mm | Gehäuse Verschraubung am Handgelenk | [7 empty] | Habs
| 6 | Zylinderkopfschraube Innensechskant M3 25mm | Gehäuse Verschraubung im Kern | [7 empty] | Habs
| 4 | Distanzbolzen 2x Innen M3 20mm, Schlüsselweite 5,5mm | Gehäuse Verschraubung im Kern | [7 empty] | Habs
| 1 | NEMA 17 - 42x42x34 - 0,26Nm - 5mm Achse - 0.4A 12V | Motor | [7 empty] | Habs
| 1 | Rotary Sensor | Sensor | [7 empty] | Habs
| 1 | Zahnriemen T2,5 177,5mm 6mm Breite | Zahnriemen Motor/ZwischenWelle (Länge ohne Spanner 175 | noch zu bestellen! | [6 empty] | Habs
| 1 | Zahnriemen T2,5 120mm 6mm Breite | Zahnriemen ZwischenWelle/WristFlansch (Länge 121 bei Z22 Zähne Rad) | [7 empty] | Habs
| 1 | Zahnriemenscheibe T2,5, 16 Zähne (d=12,73) | Zwischenwelle Zahnriemenscheibe Motor/Ellbogenflansch | [7 empty] | Habs
| 1 | Zahnriemenscheibe T2,5, 22 Zähne (d=17,51) | Zwischenwelle Zahnriemenscheibe Motor/Zwischenwelle | [7 empty] | Habs
| 1 | Zahnriemenscheibe T2,5, 15 Zähne (d=11,94) | Zwischenwelle Zahnriemenscheibe Motor/Zwischenwelle | [7 empty] | -
Oberarm | 4 | Zylinderkopfschraube Innensechskant M2 6mm | Sensor Befestigung | [7 empty] | Habs
| 4 | Muttern M2 | Sensor Befestigung | [7 empty] | Habs
| 1 | Rotary Sensor | Sensor | [7 empty] | Habs
| 2 | Unterlegscheiben M2 Dicke 0,5mm | Sensor befestigung | [7 empty] | Habs
| 2 | Rillenkugellager DIN 625 SKF - 61807 35x47x7mm | Lagerung Ellenbogen | [7 empty] | Habs
| 4 | Senkkopfschraube Innensechskant M3 10mm | Befestigung Sensordeckel | [7 empty] | Habs
| 4 | Senkkopfschraube Innensechskant M3 10mm | Befestigung Kabelkanaldeckel | [7 empty] | Habs
| 4 | Zylinderkopfschraube Innensechskant M3 40mm | Befestigung Gabel/Block lange Befestigung | [7 empty] | Habs
| 4 | Zylinderkopfschraube Innensechskant M3 30mm | Befestigung Gabel/Block kurze Befestigung | [7 empty] | Habs
| 8 | Muttern M3, Schlüsselweite 5.5 mm | Befestigung Gabel/Block kurze Befestigung | [7 empty] | Habs
| 12 | Unterlegscheiben M3 Dicke 0,5mm, Außendurchmesser 7mm | Befestigung Gabel/Block | [7 empty] | Habs
| 4 | Zylinderkopfschraube Innensechskant M3 45mm | Riemenspanner Gabel/Block | [7 empty] | Habs
| 8 | Rillenkugellager 4 x13 x 5 mm mit Flansch | Riemenspanner Gabel/Block | [7 empty] | Habs
| 4 | Rillenkugellager 4 x13 x 5 mm | Riemenspanner Gabel/Block | [7 empty] | Habs
| 40 | Rohr 4mmx3.1mm (=M3) | Riemenspanner Gabel/Block | [7 empty] | Habs
| 12 | Unterlegscheiben M3 Dicke 0,5mm, Außendurchmesser 7mm | Riemenspanner Gabel/Block | [7 empty] | Habs
| 1 | Madenschraube M3 16mm | Riemenspanner Gabel/Block | [7 empty] | Habs
| 72 | Silberstahlwelle 8mm Durchmesser | Riemenscheibenachse | [7 empty] | Habs
| 1 | Zahnriemenscheibe T5, 48 Zähne (d=76,39) | Riemenscheibenachse | [7 empty] | Habs
| 1 | Zahnriemenscheibe T5, 14 Zähne (d=22,48) | Riemenscheibenachse | [7 empty] | Habs
| 2 | Madenschraube M3 5mm | Riemenscheibenachse | [7 empty] | Habs
| 2 | Rillenkugellager 8x22x7 | Riemenscheibenachse | [7 empty] | Habs
| 4 | Unterlegscheiben 8mm Innendurchmesser | Riemenscheibenachse | [7 empty] | -
| 4 | Zylinderkopfschraube Innensechskant M3 45mm | Befestigung Block/Basis | [7 empty] | Habs
| 4 | Unterlegscheiben M3 Dicke 0,5mm, Außendurchmesser 7mm | Befestigung Block/Basis | [7 empty] | Habs
| 4 | Vierkant Mutter M3 Breite 5.5mm | Befestigung Block/Basis | [7 empty] | Habs
| 1 | Zylinderkopfschraube Innensechskant M3 45mm | Riemenspanner Motor | [7 empty] | Habs
| 4 | Unterlegscheiben M3 Dicke 0,5mm, Außendurchmesser 7mm | Riemenspanner Motor | [7 empty] | Habs
| 1 | Vierkant Mutter M3 Breite 5.5mm | Riemenspanner Motor | [7 empty] | Habs
| 2 | Rillenkugellager 4 x13 x 5 mm | Riemenspanner Motor | [7 empty] | Habs
| 40 | Rohr 4mmx3.1mm (=M3) | Riemenspanner Motor | [7 empty] | Habs
| 4 | Unterlegscheiben M3 Kunststoff 0,8mm, Außendurchmesser 7mm | Riemenspanner Motor | [7 empty] | Habs
| 4 | Senkkopfschraube Innensechskant M3 10mm | Befestigung Lagerdeckel | [7 empty] | Habs
| 8 | Zylinderkopfschraube Innensechskant M3 20mm | Verbindung Befestigung Basishälften | [7 empty] | Habs
| 4 | Distanzbolzen 2x Innen M3 20mm, Schlüsselweite 5,5mm | Verbindung Befestigung Basishälften | [7 empty] | Habs
| 8 | Unterlegscheiben M3 Dicke 0,5mm, Außendurchmesser 7mm | Verbindung Befestigung Basishälften | [7 empty] | Habs
| 4 | Zylinderkopfschraube Innensechskant M3 30mm | Befestigung Motordeckel | [7 empty] | Habs
| 4 | Unterlegscheiben M3 Dicke 0,5mm, Außendurchmesser 7mm | Befestigung Motordeckel | [7 empty] | Habs
| 1 | Zahnriemen T5 340mm 10mm Breite | Zahnriemen Motor/Zwischenwelle | [7 empty] | Habs
| 1 | Zahnriemenscheibe T5, 14 Zähne (d=22,48) | Zahnrad klein zwischenwelle | [7 empty] | Habs
| 1 | Zahnriemenscheibe T5, 18 Zähne (d=28,65) | Ritzel Motor | [7 empty] | -
| 1 | Zahnriemen T5 500mm 10mm Breite | Zahnriemen Zwischenwelle/Gelenk | [7 empty] | Habs
| 1 | Zahnriemenscheibe T5, 48 Zähne (d=76,39) | Zahnrad für Zwischenwelle (514mm) | [7 empty] | Habs
| 1 | NEMA 24 - 60x60x57 - 1.9Nm - 6,35mm Achse - 1.4A - 2.ST6018M2008 | Motor | [7 empty] | Habs
Schulter | 4 | Zylinderkopfschraube Innensechskant M2 6mm | Sensor Befestigung | [7 empty] | Habs
| 4 | Muttern M2 | Sensor Befestigung | [7 empty] | Habs
| 1 | Rotary Sensor | Sensor | [7 empty] | Habs
| 2 | Unterlegscheiben M2 Dicke 0,5mm | Sensor befestigung | [7 empty] | Habs
| 2 | Rillenkugellager 4 x13 x 5 mm | Riemenspanner | [7 empty] | Habs
| 4 | Rillenkugellager 4 x13 x 5 mm mit Flansch | Riemenspanner | [7 empty] | Habs
| 40 | Rohr 4mmx3.1mm (=M3) | Riemenspanner | [7 empty] | Habs
| 4 | Unterlegscheiben M3 Kunststoff 0,8mm, Außendurchmesser 7mm | Riemenspanner | [7 empty] | Habs
| 4 | Vierkant Mutter M3 Breite 5.5mm | Riemenspanner | [7 empty] | Habs
| 2 | Zylinderkopfschraube Innensechskant M3 20mm | Riemenspanner | [7 empty] | Habs
| 3 | Unterlegscheiben M3 Dicke 0,5mm, Außendurchmesser 7mm | Riemenspanner | [7 empty] | Habs
| 1 | Zylinderkopfschraube Innensechskant M3 40mm | Riemenspanner | [7 empty] | Habs
| 1 | Zylinderkopfschraube Innensechskant M3 45mm | Riemenspanner | [7 empty] | Habs
| 1 | Zylinderkopfschraube Innensechskant M3 25mm | Riemenspanner | [7 empty] | Habs
| 2 | Rillenkugellager 8x22x7 | Zwischenachse | [7 empty] | Habs
| 120 | Silberstahlwelle 8mm Durchmesser | Zwischenachse | [7 empty] | Habs
| 1 | Zahnriemenscheibe T5, 48 Zähne (d=76,39) | Zwischenachse | [7 empty] | Habs
| 1 | Zahnriemenscheibe T5, 14 Zähne (d=22,48) | Zwischenachse | [7 empty] | Habs
| 1 | Zahnriemenscheibe T5, 18 Zähne (d=28,65) | Zwischenachse | [7 empty] | -
| 1 | Zahnriemenscheibe T5, 16 Zähne (d=25,46) | Zwischenachse Ersatz, gibt dann Riemenlänge von 492+3*0,75*PI = 499 | [7 empty] | Habs
| 1 | Zahnriemen T5 480mm 10mm Breite | Riemen Zwischachse/Oberarm (488mm bei mittlerem Riemenspanner und T5/14Z, bei T5/16Z 494mm, bei T5/18Z 500mm) | [7 empty] | Habs
| 1 | Zahnriemen T5 340mm 10mm Breite | Riemen Motor/Zwischenachse (337mm ohne Spanner, Motor kann um 9 mm verschoben werden, d.h. Länge bis 355, bei T5/16Z ) | [7 empty] | Habs
| 1 | Zahnriemenscheibe T5, 14 Zähne (d=22,48) | MotorRiemenscheibe | [7 empty] | Habs
| 1 | Zahnriemen T5 340mm 10mm Breite | Motorachse Riemen (331mm) | [7 empty] | Habs
| 4 | Zylinderkopfschraube Innensechskant M3 20mm | Motorbefestigung | [7 empty] | Habs
| 4 | Muttern M3, Schlüsselweite 5.5 mm | Motorbefestigung | [7 empty] | Habs
| 4 | Unterlegscheiben M3 Dicke 0,5mm, Außendurchmesser 7mm | Motorbefestigung | [7 empty] | Habs
| 4 | Zylinderkopfschraube Innensechskant M3 45mm | Block/Gabel Befestigung | [7 empty] | Habs
| 4 | Unterlegscheiben M3 Dicke 0,5mm, Außendurchmesser 7mm | Block/Gabel Befestigung | [7 empty] | Habs
| 4 | Distanzbolzen 2x Innen M3 20mm, Schlüsselweite 5,5mm | Block/Gabel Befestigung | [7 empty] | Habs
| 300 | Gewindestange M3 | Gabel/Basis Befestigung | [7 empty] | Habs
| 6 | Unterlegscheiben M3 Stahl 0,8mm, Außendurchmesser 9mm | Gabel/Basis Befestigung | [7 empty] | Habs
| 6 | Distanzbolzen 2x Innen M3 20mm, Schlüsselweite 5,5mm | Gabel/Basis Befestigung | [7 empty] | Habs
| 1 | NEMA 24 - 60x60x87 - 3.1Nm - 8mm Achse - 4.2A | Motor | [7 empty] | Habs
| 2 | Rillenkugellager DIN 625 SKF - SKF 61818 - 90x115x13 | Oberarm-Kugellager | [7 empty] | Habs
Hüfte | 1 | Rillenkugellager DIN 625 SKF - SKF 61818 - 85x110x13 | Hüftdrehgelenk | [7 empty] | Habs
| 6 | Zylinderkopfschraube Innensechskant M3 40mm | Gabel/Basis Befestigung | [7 empty] | Habs
| 6 | Unterlegscheiben M3 Stahl 0,8mm, Außendurchmesser 9mm | Gabel/Basis Befestigung | [7 empty] | Habs
| 8 | Senkkopfschraube Innensechskant M3 10mm | Befestigung DrehlagerDeckel/Drehlager/Basis | [7 empty] | Habs
| 8 | Distanzbolzen 2x Innen M3 20mm, Schlüsselweite 5,5mm | Befestigung DrehlagerDeckel/Drehlager/Basis | [7 empty] | Habs
| 8 | Zylinderkopfschraube Innensechskant M3 30mm | Befestigung DrehlagerDeckel/Drehlager/Basis | [7 empty] | Habs
| 1 | Rotary Sensor | Sensor | [7 empty] | Habs
| 4 | Zylinderkopfschraube Innensechskant M2 6mm | Sensor | [7 empty] | Habs
| 4 | Muttern M2 | Sensor | [7 empty] | Habs
| 4 | Muttern M3, Schlüsselweite 5.5 mm | Befestigung HüftMotorBasis | [7 empty] | Habs
| 4 | Zylinderkopfschraube Innensechskant M3 20mm | Befestigung HüftMotorBasis | [7 empty] | Habs
| 4 | Unterlegscheiben M3 Dicke 0,5mm, Außendurchmesser 7mm | Befestigung HüftMotorBasis | [7 empty] | Habs
| 6 | Rillenkugellager 4 x13 x 5 mm | RiemenSpanner HüftMotor | [7 empty] | Habs
| 40 | Rohr 4mmx3.1mm (=M3) | RiemenSpanner HüftMotor | [7 empty] | Habs
| 8 | Unterlegscheiben M3 Kunststoff 0,8mm, Außendurchmesser 7mm | RiemenSpanner HüftMotor | [7 empty] | Habs
| 1 | Zahnriemenscheibe T5, 14 Zähne (d=22,48) | HüftMotor Zahnriemenrad | [7 empty] | Habs
| 1 | NEMA 23 - 57x57x56 - 1,26Nm - 6,35mm Achse - 2.8A | HüftMotor | [7 empty] | Habs
| 1 | Zahnriemen T5 510mm 10mm Breite | Hüftmotor Zahnriemen original 523mm | [7 empty] | Habs
| 16 | Rillenkugellager 3x8x3 | Lager Gehäuse/Schulter | [7 empty] | -
Material
| #VPE | Artikel |  |  |  | VPE | Preis | benötigt | Rest | Summe
| 1 | Zylinderkopfschraube Innensechskant M3 45mm |  | http://www.ebay.de/itm/Senkkopfschrauben-Innensechskant-DIN-7991-M3-Laengen-von-4-bis-45-mm-V2A-A2-/121104449387 |  | 50 | 2.5 | 14 | 36 | 2.5 | Habs
| 1 | Zylinderkopfschraube Innensechskant M3 40mm |  | http://www.ebay.de/itm/191777095007?var=490801405876 |  | 50 | 2.5 | 11 | 39 | 2.5 | Habs
| 0 | Zylinderkopfschraube Innensechskant M3 35mm |  | http://www.ebay.de/itm/191777095007?var=490801405876 |  | 50 | 2.5 | 0 | 0 | 0 | Bestellt
| 1 | Zylinderkopfschraube Innensechskant M3 30mm |  | http://www.ebay.de/itm/191777095007?var=490801405876 |  | 50 | 2.5 | 22 | 28 | 2.5 | Habs
| 1 | Zylinderkopfschraube Innensechskant M3 25mm |  | http://www.ebay.de/itm/191777095007?var=490801405876 |  | 50 | 2.5 | 7 | 43 | 2.5 | Habs
| 1 | Zylinderkopfschraube Innensechskant M3 20mm |  | http://www.ebay.de/itm/191777095007?var=490801405876 |  | 50 | 2.5 | 39 | 11 | 2.5 | Habs
| 1 | Zylinderkopfschraube Innensechskant M3 12mm |  | http://www.amazon.de/Zylinderkopfschrauben-Edelstahl-Zylinderschrauben-Inbusschrauben-Innensechskant/dp/B018XL5XNG/ref=sr_1_1?ie=UTF8&qid=1459036461&sr=8-1&keywords=zylinderkopfschraube+Innensechskant+M3+12mm |  | 50 | 2.5 | 4 | 46 | 2.5 | Habs
| 0 | Zylinderkopfschraube Innensechskant M3 16mm |  | http://www.ebay.de/itm/191777095007?var=490801405876 |  | 50 | 2.5 | 0 | 0 | 0 | Habs
| 1 | Zylinderkopfschraube Innensechskant M2 6mm |  | http://www.ebay.de/itm/191777095007?var=490801405809 |  | 20 | 1.8 | 16 | 4 | 1.8 | Habs
| 1 | Zylinderkopfschraube Innensechskant M2 12mm |  | http://www.ebay.de/itm/191777095007?var=490801405798 |  | 20 | 1.8 | 4 | 16 | 1.8 | Habs
| 1 | Senkkopfschraube Innensechskant M3 10mm |  | http://www.ebay.de/itm/401011184909?var=670540129220 |  | 50 | 2.99 | 20 | 30 | 2.99 | Habs
| 0 | Senkkopfschraube Innensechskant M3 25mm |  | http://www.ebay.de/itm/120518872335 | http://www.amazon.de/St%C3%BCck-Senkkopfschraube-Innensechskant-7991-Edelstahl/dp/B005HO2N2M | 20 | 2.95 | 0 | 0 | 0 | Habs
| 1 | Vierkant Mutter M3 Breite 5.5mm |  | https://www.conrad.de/de/vierkantmuttern-m3-din-562-stahl-100-st-toolcraft-109026-109026.html |  | 100 | 2.09 | 9 | 91 | 2.09 | Habs
| 1 | Muttern M3, Schlüsselweite 5.5 mm |  | https://www.conrad.de/de/sechskantmuttern-m3-stahl-verzinkt-100-st-toolcraft-815624-815624.html |  | 100 | 2.09 | 23 | 77 | 2.09 | Habs
| 1 | Muttern M2 |  | on stock |  | 100 | 2.09 | 16 | 84 | 2.09 | Habs
| 1 | Madenschraube M3 16mm |  | http://www.ebay.de/itm/310530719926?var=610168956880 |  | 50 | 4.89 | 1 | 49 | 4.89 | Habs
| 1 | Madenschraube M3 5mm |  | http://www.ebay.de/itm/310530719926?var=610168956880 |  | 50 | 2.29 | 2 | 48 | 2.29 | Habs
| 1 | Unterlegscheiben M3 Dicke 0,5mm, Außendurchmesser 7mm |  | https://www.conrad.de/de/unterlegscheiben-innen-durchmesser-32-mm-m3-din-125-stahl-verzinkt-100-st-toolcraft-814628-814628.html |  | 100 | 1.79 | 73 | 27 | 1.79 | Habs
| 1 | Unterlegscheiben M2 Dicke 0,5mm |  | https://www.conrad.de/de/unterlegscheiben-innen-durchmesser-22-mm-m2-din-125-stahl-verzinkt-100-st-toolcraft-a22-d125a2k-194696-521659.html |  | 100 | 1.79 | 6 | 94 | 1.79 | Habs
| 1 | Unterlegscheiben 8mm Innendurchmesser |  | Baumarkt |  | 50 | 4.33 | 4 | 46 | 4.33 | -
| 2 | Unterlegscheiben M3 Kunststoff 0,8mm, Außendurchmesser 7mm |  | https://www.conrad.de/de/unterlegscheiben-innen-durchmesser-32-mm-m3-din-125-kunststoff-10-st-toolcraft-800281-800281.html |  | 10 | 1.98 | 16 | 4 | 3.96 | Habs
| 0 | Unterlegscheiben M3 Kunststoff 0,8mm, Außendurchmesser 9mm |  | https://www.conrad.de/de/unterlegscheiben-innen-durchmesser-32-mm-m3-din-9021-kunststoff-100-st-toolcraft-32-d9021-poly-194730-521735.html |  | 10 | 1.98 | 0 | 0 | 0 | Habs
| 0 | Unterlegscheiben M3 0,8mm, Außendurchmesser 9mm |  | https://www.conrad.de/de/unterlegscheiben-innen-durchmesser-32-mm-m3-din-9021-stahl-verzinkt-100-st-toolcraft-32-d9021a2k-194723-521800.html |  | 10 | 1.98 | 0 | 0 | 0 | Habs
| 1 | Silberstahlwelle 6mm Durchmesser |  | https://www.conrad.de/de/silberstahl-welle-500-mm-6-mm-237086.html |  | 500 | 4.49 | 40 | 460 | 4.49 | Habs
| 1 | Silberstahlwelle 3mm Durchmesser |  | https://www.conrad.de/de/silberstahl-welle-500-mm-3-mm-237051.html |  | 500 | 2.49 | 142 | 358 | 2.49 | Habs
| 1 | Silberstahlwelle 8mm Durchmesser |  | https://www.conrad.de/de/silberstahl-welle-500-mm-8-mm-237205.html |  | 500 | 4.49 | 192 | 308 | 4.49 | Habs
| 1 | Rohr 4mmx3.1mm (=M3) |  | https://www.conrad.de/de/silberstahl-welle-500-mm-8-mm-237205.html |  | 500 | 4.49 | 160 | 340 | 4.49 | Habs
| 1 | Unterlegscheiben M3 Stahl 0,8mm, Außendurchmesser 9mm |  | https://www.conrad.de/de/unterlegscheiben-innen-durchmesser-32-mm-m3-din-9021-stahl-verzinkt-100-st-toolcraft-32-d9021a2k-194723-521800.html |  | 100 | 1.59 | 12 | 88 | 1.59 | Habs
| 37 | Distanzbolzen 2x Innen M3 20mm, Schlüsselweite 5,5mm |  | https://www.conrad.de/de/abstandsbolzen-2-x-innengewinde-m3-messing-abstandsmass-20-mm-ii-ms-3-55-20-1-st-526533.html |  | 1 | 0.3 | 37 | 0 | 11.1 | Habs
| 1 | Distanzbolzen M3 5mm, Schlüsselweite 5,5mm |  | https://www.conrad.de/de/pb-fastener-10er-set-abstandsbolzen-5-mm-stahl-verzinkt-m3-10-st-521624.html |  | 10 | 2.09 | 3 | 7 | 2.09 | Habs
| 1 | Gewindestange M3 |  | https://www.conrad.de/de/reely-stahl-gewindestange-500-mm-m3-stahl-237094.html |  | 500 | 1.69 | 300 | 200 | 1.69 | Habs
| 1 | Zahnriemenscheibe T2,5, 22 Zähne (d=17,51) |  | http://www.cncshop.at/index.php?a=10124 |  | 1 | 4.54 | 1 | 0 | 4.54 | Habs
| 0 | Zahnriemenscheibe T2,5, 24 Zähne (d=19,1) |  | http://www.cncshop.at/index.php?a=10125 |  | 1 | 4.54 | 0 | 0 | 0 | Habs
| 0 | Zahnriemenscheibe T2,5, 20 Zähne (d=15,92) |  | http://www.cncshop.at/index.php?a=10123 |  | 1 | 4.54 | 0 | 0 | 0 | Habs
| 0 | Zahnriemenscheibe T2,5, 18 Zähne (d=14,32) |  | http://www.cncshop.at/index.php?a=10117 |  | 1 | 4.96 | 0 | 0 | 0 | -
| 2 | Zahnriemenscheibe T2,5, 16 Zähne (d=12,73) |  | http://www.cncshop.at/index.php?a=10120& |  | 1 | 5.1 | 2 | 0 | 10.2 | Habs
| 1 | Zahnriemenscheibe T2,5, 15 Zähne (d=11,94) |  | http://www.cncshop.at/index.php?a=10119 |  | 1 | 5.1 | 1 | 0 | 5.1 | -
| 0 | Zahnriemenscheibe T2,5, 12 Zähne (d=9,55) |  | http://www.cncshop.at/index.php?a=10117 |  | 1 | 4.96 | 0 | 0 | 0 | -
| 0 | Zahnriemenscheibe T2,5, 30 Zähne (d=23,87) |  | http://www.cncshop.at/index.php?a=10129 |  | 1 | 5.44 | 0 | 0 | 0 | Habs
| 0 | Zahnriemenscheibe T2,5, 36 Zähne (d=57,30) |  | http://www.cncshop.at/index.php?a=10067 |  | 1 | 5.44 | 0 | 0 | 0 | Habs
| 0 | Zahnriemenscheibe T2,5, 40 Zähne (d=31,83) |  | http://www.cncshop.at/index.php?a=10132 |  | 1 | 5.44 | 0 | 0 | 0 | -
| 0 | Zahnriemenscheibe T2,5, 44 Zähne (d=35,01) |  | http://www.cncshop.at/index.php?a=10133 |  | 1 | 5.44 | 0 | 0 | 0 | -
| 0 | Zahnriemenscheibe T2,5, 60 Zähne (d=47,75) |  | http://www.cncshop.at/index.php?a=10135 |  | 1 | 6.34 | 0 | 0 | 0 | -
| 0 | Zahnriemenscheibe T5, 20 Zähne (d=31,83) |  | http://www.cncshop.at/index.php?a=10058 |  | 1 | 6.67 | 0 | 0 | 0 | -
| 0 | Zahnriemenscheibe T5, 22 Zähne (d=35,01) |  | http://www.cncshop.at/index.php?a=10059 |  | 1 | 6.67 | 0 | 0 | 0 | -
| 3 | Zahnriemenscheibe T5, 48 Zähne (d=76,39) |  | http://www.cncshop.at/index.php?a=10071 |  | 1 | 11.6 | 3 | 0 | 34.8 | Habs
| 2 | Zahnriemenscheibe T5, 18 Zähne (d=28,65) |  | http://www.cncshop.at/index.php?a=10056 |  | 1 | 5.23 | 2 | 0 | 10.46 | -
| 5 | Zahnriemenscheibe T5, 14 Zähne (d=22,48) |  | http://www.cncshop.at/index.php?a=10053 |  | 1 | 5.23 | 5 | 0 | 26.15 | Habs
| 1 | Zahnriemenscheibe T5, 16 Zähne (d=25,46) |  | http://www.cncshop.at/index.php?a=10055& |  | 1 | 5.23 | 1 | 0 | 5.23 | Habs
| 0 | Zahnriemenscheibe T5, 10 Zähne (d=15,92) |  | http://www.cncshop.at/index.php?a=10051 |  | 1 | 4.39 | 0 | 0 | 0 | Habs
| 0 | Zahnriemenscheibe T5, 12 Zähne (d=19,10) |  | http://www.cncshop.at/index.php?a=10052 |  | 1 | 5.07 | 0 | 0 | 0 | Habs
| 1 | Zahnriemen T2,5 120mm 6mm Breite |  | http://www.cncshop.at/index.php?a=10271 |  | 1 | 4 | 1 | 0 | 4 | Habs
| 0 | Zahnriemen T2,5 145mm 6mm Breite |  | http://www.cncshop.at/index.php?a=10272 |  | 1 | 4.24 | 0 | 0 | 0 | Habs
| 0 | Zahnriemen T2,5 160mm 6mm Breite |  | http://www.cncshop.at/index.php?a=10273 |  | 1 | 4.24 | 0 | 0 | 0 | Habs
| 1 | Zahnriemen T2,5 177,5mm 6mm Breite |  | http://www.cncshop.at/index.php?a=10274 |  | 1 | 4 | 1 | 0 | 4 | Habs
| 0 | Zahnriemen T2,5 200mm 6mm Breite |  | http://www.cncshop.at/index.php?a=10275 |  | 1 | 4.44 | 0 | 0 | 0 | Habs
| 1 | Zahnriemen T2,5 230mm 6mm Breite |  | http://www.cncshop.at/index.php?a=10276 |  | 1 | 4.96 | 1 | 0 | 4.96 | Habs
| 1 | Zahnriemen T2,5 245mm 6mm Breite |  | http://www.cncshop.at/index.php?a=10277 |  | 1 | 4.96 | 1 | 0 | 4.96 | Habs
| 0 | Zahnriemen T2,5 285mm 6mm Breite |  | http://www.cncshop.at/index.php?a=10279 |  | 1 | 4 | 0 | 0 | 0 | Habs
| 0 | Zahnriemen T5 295mm 10mm Breite |  | http://www.cncshop.at/index.php?a=10306& |  | 1 | 4.96 | 0 | 0 | 0 | Habs
| 0 | Zahnriemen T5 330mm 10mm Breite |  | http://www.cncshop.at/index.php?a=10310 |  | 1 | 4.96 | 0 | 0 | 0 | Habs
| 3 | Zahnriemen T5 340mm 10mm Breite |  | http://www.cncshop.at/index.php?a=10311 |  | 1 | 7.13 | 3 | 0 | 21.39 | Habs
| 1 | Zahnriemen T5 480mm 10mm Breite |  | http://www.cncshop.at/index.php?a=10325 |  | 1 | 7.88 | 1 | 0 | 7.88 | Habs
| 1 | Zahnriemen T5 500mm 10mm Breite |  | http://www.cncshop.at/index.php?a=10326 |  | 1 | 7.88 | 1 | 0 | 7.88 | Habs
| 1 | Zahnriemen T5 510mm 10mm Breite |  | http://www.cncshop.at/index.php?a=10327& |  | 1 | 8.87 | 1 | 0 | 8.87 | Habs
| 0 | Zahnriemen T5 560mm 10mm Breite |  | http://www.cncshop.at/index.php?a=10331 |  | 1 | 7.13 | 0 | 0 | 0 | Habs
| 0 | NEMA 17 - 42x42x33 - 0,2Nm - 5mm Achse - 0,35A 12V |  | http://www.exp-tech.de/stepper-motor-nema-17-200-steps-rev-12v-350ma |  | 1 | 14.5 | 0 | 0 | 0 | Habs
| 1 | NEMA 17 - 42x42x39 - 0,40Nm - 5mm Achse - 0,40A 12V |  | http://www.omc-stepperonline.com/nema-17-bipolar-stepper-12v-04a-40ncm567ozin-17hs150404s-p-14.html |  | 1 | 14.5 | 1 | 0 | 14.5 | Habs
| 0 | NEMA 17 - 42x42x21 - 0,13Nm - 5mm Achse - 1.2A |  | http://www.omc-stepperonline.com/nema-17-bipolar-step-motor-35v-1a-13ncm184ozin-17hs081004s-p-101.html |  | 1 | 14.5 | 0 | 0 | 0 | Habs
| 1 | NEMA 17 - 42x42x34 - 0,26Nm - 5mm Achse - 0.4A 12V |  | http://www.ebay.de/itm/262038536473 |  | 1 | 8.5 | 1 | 0 | 8.5 | Habs
| 1 | NEMA 24 - 60x60x57 - 1.9Nm - 6,35mm Achse - 1.4A - 2.ST6018M2008 |  | http://de.nanotec.com/produkte/541-st6018-schrittmotor-nema-24/ |  | 1 | 54.2 | 1 | 0 | 54.2 | Habs
| 1 | NEMA 24 - 60x60x87 - 3.1Nm - 8mm Achse - 4.2A |  | http://www.ebay.de/itm/131783082611 |  | 1 | 37 | 1 | 0 | 37 | Habs
| 1 | NEMA 23 - 57x57x56 - 1,26Nm - 6,35mm Achse - 2.8A |  | http://www.ebay.de/itm/262038499806 |  | 1 | 18 | 1 | 0 | 18 | Habs
| 5 | Rotary Sensor |  | http://www.mouser.de/ProductDetail/ams/AS5048B-TS_EK_AB/?qs=sGAEpiMZZMvc81WFyF5EdoQL2wnmmwE79zX4h9RmJyQ%3d |  | 1 | 14.53 | 5 | 0 | 72.65 | Habs
| 2 | Herkulex Servo DRS - 0101 |  | http://www.ebay.de/itm/111955026833 |  | 1 | 36.42 | 2 | 0 | 72.84 | Habs
| 16 | Rillenkugellager 3x7x3 |  | https://www.kugellager-express.de/product_info.php?info=p464{1}1440_miniatur-kugellager---683---683z---683rs---3x7x3-mm.html&no_boost=1 |  | 1 | 1.35 | 16 | 0 | 21.6 | Habs
| 0 | Rillenkugellager 3x8x4 |  | https://www.kugellager-express.de/miniatur-kugellager-693-693z-693rs-3x8x4-mm.html |  | 1 | 1.35 | 0 | 0 | 0 | -
| 16 | Rillenkugellager 3x8x3 |  | https://www.kugellager-express.de/miniatur-kugellager-mr83-mr-83-3x8x3-mm.html |  | 1 | 1.35 | 16 | 0 | 21.6 | -
| 7 | Rillenkugellager 3x10x4 |  | http://www.kugellager-express.de/miniatur-kugellager-623-623z-623rs-3x10x4-mm.html |  | 1 | 1.05 | 7 | 0 | 7.35 | Habs
| 0 | Rillenkugellager 3x6x2,5 |  | https://www.kugellager-express.de/request_port.php?module=ProductDetails&id=1094{1}1440 |  | 1 | 1.35 | 0 | 0 | 0 | Habs
| 0 | Rillenkugellager 2x6x3 mit Flansch |  | https://www.kugellager-express.de/flanschkugellager-f692-f-692-2x6x3-mm.html |  | 1 | 2.19 | 0 | 0 | 0 | -
| 12 | Rillenkugellager 4 x13 x 5 mm mit Flansch |  | https://www.kugellager-express.de/flanschkugellager-f624-f-624-4x13x5-mm.html |  | 1 | 1.54 | 12 | 0 | 18.48 | Habs
| 14 | Rillenkugellager 4 x13 x 5 mm |  | https://www.kugellager-express.de/miniatur-kugellager-624-624z-624rs-4x13x5-mm.html?XTCsid=jn6do78lmla6nb2l5bmaiarad4 |  | 1 | 1.54 | 14 | 0 | 21.56 | Habs
| 0 | Rillenkugellager 6x10x3 |  | http://www.kugellager-express.de/edelstahl-miniatur-kugellager-ss-mr106-6x10x3-mm.html |  | 1 | 1.95 | 0 | 0 | 0 | Habs
| 2 | RillenKugellager 6x19x6 |  | http://www.kugellager-express.de/miniatur-kugellager-626-626z-626rs-6x19x6-mm.html |  | 1 | 1 | 2 | 0 | 2 | Habs
| 2 | Rillenkugellager DIN 625 SKF - 61902 15x28x7mm |  | http://www.kugellager-express.de/rillenkugellager-6902-61902-15x28x7-mm.html |  | 1 | 1.39 | 2 | 0 | 2.78 | Habs
| 5 | Rillenkugellager DIN 625 SKF - 61807 35x47x7mm |  | http://www.kugellager-express.de/rillenkugellager-6807-61807-35x47x7-mm.html |  | 1 | 3.29 | 5 | 0 | 16.45 | Habs
| 4 | Rillenkugellager 8x22x7 |  | https://www.kugellager-express.de/miniatur-kugellager-608-608z-608rs-8x22x7-mm.html?XTCsid=jn6do78lmla6nb2l5bmaiarad4 |  | 1 | 1 | 4 | 0 | 4 | Habs
| 2 | Rillenkugellager DIN 625 SKF - SKF 61818 - 90x115x13 |  | http://kugellagershop-duesseldorf.de/61818-2RS-/-6818-2RS |  | 1 | 20 | 2 | 0 | 40 | Habs
| 1 | Rillenkugellager DIN 625 SKF - SKF 61818 - 85x110x13 |  | http://kugellagershop-duesseldorf.de/epages/1e704d71-b8d3-4e48-be33-4758de826e89.sf/de_DE/?ObjectPath=/Shops/1e704d71-b8d3-4e48-be33-4758de826e89/Products/618172RS |  | 1 | 18.08 | 1 | 0 | 18.08 | Habs
Werkzeug
| 1 | Innensechskant schraubendreher |  | https://www.conrad.de/de/elektronik-u-feinmechanik-innen-sechskantschraubendreher-wiha-picofinish-schluesselweite-metrisch-25-mm-klingenlaenge-60-mm-824062.html |  | 1 | 10.99 | 0 | 1 | 10.99 | Habs
| 1 | Gewindeschneider M3 |  | http://www.amazon.de/EXACT-30101-Handgewindebohrer-Satz-HSS/dp/B003A5V7NQ/ref=sr_1_1?ie=UTF8&qid=1461079955&sr=8-1&keywords=gewindeschneider+M3 |  | 1 | 10.99 | 1 | 0 | 10.99 | Habs
| 1 | Metallbohrer 8mm |  | https://www.conrad.de/de/hss-metall-spiralbohrer-8-mm-cd-juwel-gesamtlaenge-117-mm-rollgewalzt-din-338-zylinderschaft-1-st-825026.html |  | 1 | 2.8 | 0 | 1 | 2.8 | Habs
| 1 | Metallbohrer 6mm |  | https://www.conrad.de/de/hss-metall-spiralbohrer-6-mm-cd-juwel-1108060023-gesamtlaenge-93-mm-rollgewalzt-din-338-zylinderschaft-1-st-824976.html |  | 1 | 2.8 | 1 | 0 | 2.8 | Habs
| 1 | Metallbohrer 3mm |  | https://www.conrad.de/de/hss-metall-spiralbohrer-3-mm-cd-juwel-gesamtlaenge-61-mm-rollgewalzt-din-338-zylinderschaft-5-st-824887.html |  | 1 | 2.8 | 0 | 1 | 2.8 | Habs
| 1 | Metallbohrer 2.5mm (als M3 Kernlochborer) |  | https://www.conrad.de/de/hss-metall-spiralbohrer-25-mm-heller-27416-6-gesamtlaenge-57-mm-rollgewalzt-din-338-zylinderschaft-2-st-802540.html |  | 1 | 2.8 | 1 | 0 | 2.8 | Habs
| 1 | 3D Drucker Zortrax M200 |  | http://www.3dmensionals.de/3d-filamente/zortrax |  | 1 | 1839 | 0 | 1 | 1839 | Habs
| 1 | Zortrax ABS Filament rot |  | http://www.3dmensionals.de/original-zortrax-z-abs-filament-1-75mm-rot-red |  | 1 | 31.5 | 0 | 1 | 31.5 | Habs
| 1 | Zortrax Ultrat Filament rot |  | http://www.3dmensionals.de/original-zortrax-z-abs-filament-1-75mm-rot-red |  | 1 | 49 | 0 | 1 | 49 | Habs
| 1 | 500ml Aceton |  | Baumarkt |  |  |  | 0 |  |  | Habs
Elektronikbedarf
| 1 | Buchsenleisten RM127 20-polig |  | https://www.conrad.de/de/cart/confirmation.html |  | 1 | 0.87 | 0 | 1 | 0.87 | Habs
| 1 | Steckerleiste RM127 |  | https://www.conrad.de/de/stiftleiste-standard-anzahl-reihen-1-polzahl-je-reihe-20-w-p-products-707-1-20-1-20-00-1-st-719593.html |  | 1 | 0.8 | 0 | 1 | 0.8 | Habs
| 5 | Stepper Motor Driver 4A bipolar |  | http://www.pibot.com/pibot-stepper-driver-rev2-2.html |  | 1 | 19.99 | 0 | 5 | 99.95 | Habs
| 1 | PowerSupply 24V 350W 14A |  | http://eu.stepperonline.com/switching-power-supply-350w-24v-146a-for-cnc-router-kits-115v230v-s35024-p-177.html |  | 1 | 44 | 0 | 1 | 44 | -
| 5 | Servokabel dick |  | https://www.conrad.de/de/steuerleitung-liycy-4-x-025-mm-grau-kabeltronik-20402500-meterware-486447.html |  | 1 | 2.05 | 0 | 5 | 10.25 | Habs
| 5 | Servokabel dünn |  | https://www.conrad.de/de/steuerleitung-liycy-4-x-014-mm-schwarz-kabeltronik-96042609-meterware-486563.html |  | 1 | 1.95 | 0 | 5 | 9.75 | Habs
[10 empty] | Total | Still Open
[10 empty] | 2809.65 | 85.49
Noch zu besorgen | 2 | Riemenspanner Schulter (4 brauch ich, 2 hab ich noch) |  | https://www.kugellager-express.de/flanschkugellager-f624-f-624-4x13x5-mm.html
| 4 | Riemenspanner am Motor Schulter 4 |  | https://www.kugellager-express.de/flanschkugellager-f624-f-624-4x13x5-mm.html
| 4 | Riemenspanner am Hüftmotor 4 |  | https://www.kugellager-express.de/flanschkugellager-f624-f-624-4x13x5-mm.html
| 6 | Gehäuse-Lager, 10 hab ich , 16 brauch ich |  | https://www.kugellager-express.de/miniatur-kugellager-mr83-mr-83-3x8x3-mm.html
http://www.cncshop.at/index.php?a=5289