## Bezugsquellen
Zahnriemenscheiben T 2,5 |  |  | http://www.modellbauershop.de/antrieb/zahnriemenscheiben-teilung-t-25.php
Zahnriemen Teilung 2,5 |  |  | http://www.modellbauershop.de/antrieb/zahnriemen-fuer-teilung-25.php
http://www.cncshop.at/index.php?k=798
Stepper
Schrittmotoren |  |  | http://de.nanotec.com/produkte/153-schrittmotoren/
Präzisionsplanetengetriebe |  |  | http://de.nanotec.com/produkte/188-gple40-praezisionsplanetengetriebe/
Stepper Treiber | 3,5A |  | http://www.amazon.de/SainSmart-Schrittmotor-Steuerung-DC12-24V-TB6560/dp/B0090XB7AK/ref=pd_sim_23_4?ie=UTF8&dpID=51yn2226D0L&dpSrc=sims&preST=_AC_UL160_SR160%2C160_&refRID=0DF9XPFQYD42K1G359X4
Stepper Treiber | 3A |  | http://www.amazon.de/TB6560-Router-Schrittmotor-Steuerung-Stepper/dp/B00JRWXI38/ref=sr_1_2?ie=UTF8&qid=1457016545&sr=8-2&keywords=stepper+driver
3D Drucker Zortrax M200 |  |  | http://www.3dmensionals.de/3d-drucker-zortrax-m200-single-extruder-fertig-vormontiert
Kugellager |  |  | http://www.kugellager-express.de/rillenkugellager-6818-61818-90x115x13-mm.html
http://www.kugellager-express.de/rillenkugellager-6817-61817-85x110x13-mm.html
http://www.kugellager-express.de/rillenkugellager-6816-61816-80x100x10-mm.html
http://www.kugellager-express.de/rillenkugellager-6805-61805-25x37x7-mm.html
http://www.kugellager-express.de/rillenkugellager-6807-61807-35x47x7-mm.html
http://www.kugellager-express.de/rillenkugellager-6804-61804-20x32x7-mm.html
Rotary Encoder | AS5048 | Eval Board | http://www.mouser.de/ProductDetail/ams/AS5048B-TS_EK_AB/?qs=sGAEpiMZZMvc81WFyF5EdoQL2wnmmwE79zX4h9RmJyQ%3d
|  | Op Manual | http://www.mouser.com/ds/2/588/AS5048-EK-AB_Operation-Manual_Rev.1.3-820438.pdf
|  | Arduino lib | https://github.com/sosandroid/AMS_AS5048B

## Kräfte
|  |  |  | Model | Step Angle | Bi/Unipolar | Size |  | Shaft Size | Holding Torque | Current | Shaft Type | Inductance | Weight
|  |  |  | P/N | Degree | No of Leads | Nema | [mm] |  | [N,cm] | [A] | [S/D] | [mH] | [Kg]
Oberarm |  | 400 | [mm]
Unterarm |  | 400 | [mm]
Hand |  | 100 | [mm]
Sollgewicht |  | 0.5 | [kg]
Oberarmgewicht |  | 0.65 | [kg]
Unterarmgewicht |  | 0.43 | [kg]
Handgewicht |  | 0.2 | [kg]
Übersetzung Schulter |  | 9.3333 | [1:]
| Zahnriemen Teilung | 2.5 | [mm]
| Zahnriemenscheibe 1 Zähne | 15 | [Zähne]
| Zahnriemenscheibe 1 Durchmesser | 11.9366 | [mm]
| Zahnriemenscheibe 2 Zähne | 140 | [Zähne]
| Zahnriemenscheibe 2 Durchmesser | 111.4085 | [mm]
Übersetzung Oberarm |  | 25 | [1:]
| Zahnriemen Teilung | 2.5 | [mm]
| Zahnriemenscheibe 1 Zähne | 20 | [Zähne]
| Zahnriemenscheibe 1 Durchmesser | 15.9155 | [mm]
| Zahnriemenscheibe 2 Zähne | 100 | [Zähne]
| Zahnriemenscheibe 2 Durchmesser | 79.5775 | [mm]
| Zahnriemenscheibe 3 Zähne | 20 | [Zähne]
| Zahnriemenscheibe 3 Durchmesser | 15.9155 | [mm]
| Zahnriemenscheibe 4 Zähne | 100 | [Zähne]
| Zahnriemenscheibe 4 Durchmesser | 79.5775 | [mm]
Übersetzung Unterarm |  | 7.1111 | [1:]
| Zahnriemen Teilung | 2.5 | [mm]
| Zahnriemenscheibe 1 Zähne | 15 | [Zähne]
| Zahnriemenscheibe 1 Durchmesser | 11.9366 | [mm]
| Zahnriemenscheibe 2 Zähne | 40 | [Zähne]
| Zahnriemenscheibe 2 Radius | 31.831 | [mm]
| Zahnriemenscheibe 3 Zähne | 15 | [Zähne]
| Zahnriemenscheibe 3 Durchmesser | 11.9366 | [mm]
| Zahnriemenscheibe 4 Zähne | 40 | [Zähne]
| Zahnriemenscheibe 4 Durchmesser | 31.831 | [mm]
Drehmoment Zuschlag |  | 30%
Erdbeschleuinigung |  | 9.81 | [m/s^2]
Sollbeschleunigung |  | 4.905 | [m/s^2]
Roboterschwerpunkt |  | 450 | [mm]
Drehmoment Schulter |  | 5.6506 | [Nm]
Drehmoment Oberarm |  | 16.9517 | [Nm]
Drehmoment Unterarm |  | 4.6352 | [Nm]
Drehmoment Schulter Motor |  | 0.60542 | [Nm]
Drehmoment Unterarm Motor |  | 0.67807 | [Nm]
Drehmoment Unterarm Motor |  | 0.65183 | [Nm]
Dimensionierung Schultermotor |  | 0.78704 | [Nm] | 23HM20-0384S | 0.9 | Bi (4) | NEMA 23 | 57x57x51 | 6.35 | 90 | 0.38 | S | 0.6 | 150
Dimensionierung Oberarmmotor |  | 0.88149 | [Nm] | 23HS30-2804S | 1.8 | Bi (4) | NEMA 23 | 57x57x76 | 6.35 | 189 | 2.8 | S | 1 | 189
Dimensionierung Unterarmmotor |  | 0.84738 | [Nm] | 17HS24-2104S | 1.8 | Bi (4) | NEMA 17 | 42x42x60 | 5 | 65 | 2.1 | S | 0.45 | 144.4444 | 2 | 1.1 | S | 2.6 | 0.28
Dimensionierung Handgelenkdreher |  |  |  | 17HS13-0404S | 1.8 | Bi (4) | NEMA 17 | 42x42x33 | 5 | 26 | 0.4 | S | 0.23 | 113.0435 | 0.4 | 30 | S | 37 | 0.22
|  |  |  | 24HS34-3504D | 1.8 | Bi (4) | NEMA 24 | 60x60x87 | 8 | 310 | 3.5 | D | 1.34 | 231.3433
|  |  |  | 23HS33-4008S | 1.8 | Bi (8) | NEMA 23 | 57x57x84 | 6.35 | 200 | 2.83 | S | 1.13 | 176.9912
|  |  |  | 23HS30-2804S | 1.8 | Bi (4) | NEMA 23 | 57x57x76 | 6.35 | 189 | 2.8 | S | 1 | 189
|  |  |  | 23HM22-2804S | 0.9 | Bi (4) | NEMA 23 | 57x57x56 | 6.35 | 126 | 2.8 | S | 0.7 | 180
|  |  |  | 23HM20-0384S | 0.9 | Bi (4) | NEMA 23 | 57x57x51 | 6.35 | 90 | 0.38 | S | 0.6 | 150
|  |  |  | 17HS24-2104S | 1.8 | Bi (4) | NEMA 17 | 42x42x60 | 5 | 65 | 2.1 | S | 0.45 | 144.4444
|  |  |  | 17HS16-2004S | 1.8 | Bi (4) | NEMA 17 | 42x42x40 | 5 | 45 | 2 | S | 0.31 | 145.1613

## Andreas BOM
Bauteilnummer | Stücklistenstruktur | ANZAHL | Beschreibung | Dateiname | Material | Geschätzte Kosten | Masse
60zGelenk | Normal | 1 |  | 60zGelenk.ipt | ABS-Kunststoff |  | 0,141 kg
Cable_Cover | Normal | 1 |  | Cable_Cover.ipt | ABS-Kunststoff |  | 0,009 kg
Cover_G2 | Normal | 1 |  | Cover_G2.ipt | ABS-Kunststoff |  | 0,012 kg
CoverBase | Normal | 1 |  | CoverBase.ipt | ABS-Kunststoff |  | 0,707 kg
Drehkranz | Normal | 1 |  | Drehkranz.ipt | ABS-Kunststoff |  | 0,077 kg
Drehkranz_B | Normal | 1 |  | Drehkranz_B.ipt | ABS-Kunststoff |  | 0,091 kg
EncoderDistanz | Normal | 1 |  | EncoderDistanz.ipt | ABS-Kunststoff |  | 0,007 kg
GripperMount_b | Normal | 1 |  | GripperMount_b.ipt | ABS-Kunststoff |  | 0,007 kg
GripperMountPlate | Normal | 1 |  | GripperMountPlate.ipt | ABS-Kunststoff |  | 0,003 kg
GripperMountPlatehock | Normal | 1 |  | GripperMountPlatehock.ipt | ABS-Kunststoff |  | 0,007 kg
LagerKlemme | Normal | 1 |  | LagerKlemme.ipt | ABS-Kunststoff |  | 0,006 kg
magHexMount | Normal | 2 |  | magHexMount.ipt | ABS-Kunststoff |  | 0,001 kg
MotorCoverN24_3 | Normal | 1 |  | MotorCoverN24_3.ipt | ABS-Kunststoff |  | 0,120 kg
OberArm_A | Normal | 1 |  | OberArm_A.ipt | ABS-Kunststoff |  | 0,438 kg
OberArm_B | Normal | 1 |  | OberArm_B.ipt | ABS-Kunststoff |  | 0,450 kg
OberArm_C | Normal | 1 | Printed out of 3 parts | OberArm_C.ipt | ABS-Kunststoff |  | 1,000 kg
OberArmMagnet | Normal | 1 |  | OberArmMagnet.ipt | ABS-Kunststoff |  | 0,029 kg
RotBase | Normal | 1 |  | RotBase.ipt | ABS-Kunststoff |  | 0,911 kg
rotBaseMagnetMount | Normal | 1 |  | rotBaseMagnetMount.ipt | ABS-Kunststoff |  | 0,008 kg
rotNema23Mount | Normal | 1 |  | rotNema23Mount.ipt | ABS-Kunststoff |  | 0,063 kg
RotoatorGear - Z60 | Normal | 1 |  | RotoatorGear.ipt | ABS-Kunststoff |  | 0,046 kg
Shoulder_basis_N24 | Normal | 1 | Printed out of 3 parts | Shoulder_basis_N24.ipt | ABS-Kunststoff |  | 0,888 kg
Synchrone Riemenscheibe T2.5 - Z60 | Normal | 1 |  | Synchrone Riemenscheibe_60z_2.ipt | ABS-Kunststoff |  | 0,019 kg
unterArmSegment_A | Normal | 1 |  | unterArmSegment_A.ipt | ABS-Kunststoff |  | 0,288 kg
unterArmSegment_B | Normal | 1 |  | unterArmSegment_B.ipt | ABS-Kunststoff |  | 0,284 kg
Wrist_A | Normal | 1 | Printed out of 2 parts | Wrist_A.ipt | ABS-Kunststoff |  | 0,236 kg
Wrist_Cover_2 | Normal | 1 |  | Wrist_Cover_2.ipt | ABS-Kunststoff |  | 0,005 kg
WristBearingHolder | Normal | 1 |  | WristBearingHolder.ipt | ABS-Kunststoff |  | 0,003 kg
WristCableHolder | Normal | 1 |  | WristCableHolder.ipt | ABS-Kunststoff |  | 0,004 kg
encoder_kappe | Normal | 3 |  | encoder_kappe.ipt | ABS-Kunststoff |  | 0,004 kg
Nema23 | Gekauft | 1 | HIGH TORQUE MOTOR BIPOLAIR - 5709X-01S, Single Shaft | Nema23.ipt | Allgemein | 20,00 € | 0,159 kg
Alu_Belt_tens | Normal | 2 |  | Alu_Belt_tens.ipt | Aluminium 6061 |  | 0,007 kg
Belt_T_Spacer | Normal | 1 |  | Belt_T_Spacer.ipt | Aluminium 6061 |  | 0,005 kg
Synchrone Riemenscheibe T2.5 - Z16 | Gekauft | 4 |  | Synchrone Riemenscheibe16.ipt | Aluminium 6061 |  | 0,004 kg
Synchrone Riemenscheibe T5 - Z16 -10mm | Gekauft | 4 | STEP AP203 | 16221600.ipt | Aluminium 6061 |  | 0,021 kg
Synchrone Riemenscheibe T5 - Z16 -16mm | Gekauft | 1 |  | Synchrone Riemenscheibe21.ipt | Aluminium 6061 | 4,58 € | 0,026 kg
Synchrone RiemenscheibeT25_z44 | Normal | 1 | STEP AP203 | Synchrone RiemenscheibeT25_z44.ipt | Aluminium 6061 |  | 29,550 g
Synchrone RiemenscheibeT5_z48 | Gekauft | 2 | STEP AP203 | Synchrone RiemenscheibeT5_z48.ipt | Aluminium 6061 |  | 0,100 kg
Welle_wrist | Normal | 1 |  | Welle_wrist.ipt | Edelstahl |  | 0,011 kg
ISO 13337 - 3 x 20 | Gekauft | 2 | Spannstifte, mit Schlitz, für geringe Beanspruchung | ISO 13337 - 3 x 20BS EN ISO.ipt | Edelstahl, austenitisch |  | 0,000 kg
ISO 13337 - 3 x 26 | Gekauft | 2 | Spannstifte, mit Schlitz, für geringe Beanspruchung | ISO 13337 - 3 x 26BS EN ISO.ipt | Edelstahl, austenitisch |  | 0,001 kg
Nema17 - L48 | Gekauft | 1 | HIGH TORQUE MOTOR BIPOLAR - 4209L-01P, Single Shaft | Nema17 48.ipt | Eisen, duktil |  | 0,390 kg
Nema17 - L60 | Gekauft | 1 | HIGH TORQUE MOTOR BIPOLAR - 4209L-01P, Single Shaft | Nema17_60.ipt | Eisen, grau |  | 0,500 kg
Encoder with LEDs | Gekauft | 3 | Encoder with LEDs | encoder.ipt | Generisch |  | 0,005 kg
Encoder without LEDs | Gekauft | 2 | Encoder without LEDs | encoder_bare.ipt | Generisch |  | 0,003 kg
Zahnriemen T2,5 - Z127 - L317.5mm | Gekauft | 1 |  | Twisted_Belt.ipt | Generisch |  | 0,004 kg
Welle 5x4+7.5x15+5x4 | Normal | 2 |  | Welle2.ipt | Messing, weicher Gelbton |  | 0,007 kg
Distanzhuelse_M3x5mm | Normal | 4 |  | Distanzhuelse_M3x5mm.ipt | Nickel-Kupfer-Legierung 400 | 0,09 € | 0,001 kg
Distanzhuelse_M4x20mm | Gekauft | 31 |  | Distanzhuelse_M4x20mm.ipt | Nickel-Kupfer-Legierung 400 | 0,20 € | 0,006 kg
encoder_kappe_clear | Normal | 3 |  | encoder_kappe_clear.ipt | Polycarbonat, klar |  | 0,005 kg
Zahnriemen T2,5 - Z80 - L200mm | Gekauft | 3 |  | *Varies* | Rubber |  | 0,001 kg
Zahnriemen T5 - Z100 - L500mm - 16mm | Gekauft | 1 |  | Zahnriemen1.ipt | Rubber |  | 0,011 kg
Zahnriemen T5 - Z102 - L510mm | Gekauft | 1 |  | Zahnriemen1.ipt | Rubber |  | 0,007 kg
Zahnriemen T5 - Z126 - L630mm | Gekauft | 1 |  | Zahnriemen1.ipt | Rubber |  | 0,009 kg
Zahnriemen T5 - Z68 - L340 | Gekauft | 2 |  | *Varies* | Rubber |  | 0,005 kg
ISO 7380-1 - M4 x 30 | Gekauft | 1 | Innensechskant-Rundkopfschraube - Produktklasse A | ISO 7380-1 - M4 x 30.ipt | Stahl |  | 0,004 kg
ISO 7380-1 - M4 x 35 | Gekauft | 1 | Innensechskant-Rundkopfschraube - Produktklasse A | ISO 7380-1 - M4 x 35.ipt | Stahl |  | 0,004 kg
Nema24 - L88 | Gekauft | 2 | http://www.omc-stepperonline.com/nema-24-dual-shaft-cnc-stepper-motor-35a-31nm439-ozin-24hs343504d-p-384.html | Nema24.ipt | Stahl, Guss |  | 1,340 kg
EncoderMagnet | Gekauft | 5 |  | EncoderMagnet.ipt | Stahl, Kohlenstoff |  | 0,001 kg
DIN 125 - A 3,2 | Gekauft | 4 | Unterlegscheibe | DIN 125 - A 3,2.ipt | Stahl, weich |  | 0,000 kg
DIN 125 - A 4,3 | Gekauft | 68 | Unterlegscheibe | DIN 125 - A 4,3.ipt | Stahl, weich |  | 0,000 kg
DIN 125 - A 5,3 | Gekauft | 4 | Unterlegscheibe | DIN 125 - A 5,3.ipt | Stahl, weich |  | 0,000 kg
DIN 125 - A 6,4 | Gekauft | 1 | Unterlegscheibe | DIN 125 - A 6,4.ipt | Stahl, weich |  | 0,001 kg
DIN 125 - A 8,4 | Gekauft | 5 | Unterlegscheibe | DIN 125 - A 8,4.ipt | Stahl, weich |  | 0,002 kg
DIN 562 - M4 | Gekauft | 13 | Vierkantmutter | DIN 562 - M4 x 7.ipt | Stahl, weich |  | 0,001 kg
DIN 625 SKF - SKF 608 | Gekauft | 11 | Kugellager, einreihig SKF | DIN 625 SKF - SKF 608.ipt | Stahl, weich |  | 0,012 kg
DIN 625 SKF - SKF 61807 | Gekauft | 4 | Kugellager, einreihig SKF | DIN 625 SKF - SKF 61807.ipt | Stahl, weich |  | 0,027 kg
DIN 625 SKF - SKF 61818 | Gekauft | 2 | Kugellager, einreihig SKF | DIN 625 SKF - SKF 61818.ipt | Stahl, weich |  | 0,265 kg
DIN 625 SKF - SKF 624 | Gekauft | 12 | Kugellager, einreihig SKF | DIN 625 SKF - SKF 624.ipt | Stahl, weich |  | 0,003 kg
DIN 625 SKF - SKF 626 | Gekauft | 4 | Kugellager, einreihig SKF | DIN 625 SKF - SKF 626.ipt | Stahl, weich |  | 0,008 kg
DIN 625 T1 - 619/6 - 6 x 15 x 5 | Gekauft | 4 | Rillenkugellager | DIN 625 T1 - 619_6 - 6 x 11 x 5.ipt | Stahl, weich |  | 0,002 kg
DIN 625 T1 - 624 - 4 x 13 x 5 | Gekauft | 7 | Rillenkugellager | DIN 625 T1 - 624 - 4 x 13 x 5.ipt | Stahl, weich |  | 0,003 kg
DIN 7991 - M3x16 | Gekauft | 12 | Senkschrauben mit Innensechskant | DIN 7991 - M3x16.ipt | Stahl, weich |  | 0,001 kg
DIN 7991 - M3x20 | Gekauft | 4 | Senkschrauben mit Innensechskant | DIN 7991 - M3x20.ipt | Stahl, weich |  | 0,001 kg
DIN 7991 - M3x25 | Gekauft | 6 | Senkschrauben mit Innensechskant | DIN 7991 - M3x25.ipt | Stahl, weich |  | 0,001 kg
DIN 7991 - M4x25 | Gekauft | 8 | Senkschrauben mit Innensechskant | DIN 7991 - M4x25.ipt | Stahl, weich |  | 0,003 kg
DIN 7991 - M4x30 | Gekauft | 8 | Senkschrauben mit Innensechskant | DIN 7991 - M4x30.ipt | Stahl, weich |  | 0,003 kg
DIN 9021 - 4,3 | Gekauft | 18 | Unterlegscheibe | DIN 9021 - 4,3.ipt | Stahl, weich |  | 0,001 kg
DIN 912 - M2 x 20 | Gekauft | 6 | Zylinderkopfschraube | DIN 912 - M2 x 0,4 x 20 x 19.ipt | Stahl, weich |  | 0,001 kg
DIN 912 - M3 x 10 | Gekauft | 12 | Zylinderkopfschraube | DIN 912 - M3 x 0,5 x 10 x 8,75.ipt | Stahl, weich |  | 0,001 kg
DIN 912 - M3 x 16 | Gekauft | 7 | Zylinderkopfschraube | DIN 912 - M3 x 0,5 x 16 x 14,75.ipt | Stahl, weich |  | 0,001 kg
DIN 912 - M4 x 20 | Gekauft | 3 | Zylinderkopfschraube | DIN 912 - M4 x 0,7 x 20 x 18,25.ipt | Stahl, weich |  | 0,003 kg
DIN 912 - M4 x 25 | Gekauft | 5 | Zylinderkopfschraube | DIN 912 - M4 x 0,7 x 25 x 23,25.ipt | Stahl, weich |  | 0,004 kg
DIN 912 - M4 x 30 | Gekauft | 26 | Zylinderkopfschraube | DIN 912 - M4 x 0,7 x 30 x 20.ipt | Stahl, weich |  | 0,004 kg
DIN 912 - M4 x 35 | Gekauft | 7 | Zylinderkopfschraube | DIN 912 - M4 x 0,7 x 35 x 20.ipt | Stahl, weich |  | 0,005 kg
DIN 912 - M4 x 40 | Gekauft | 3 | Zylinderkopfschraube | DIN 912 - M4 x 0,7 x 40 x 20.ipt | Stahl, weich |  | 0,005 kg
DIN 912 - M4 x 50 | Gekauft | 10 | Zylinderkopfschraube | DIN 912 - M4 x 0,7 x50.ipt | Stahl, weich |  | 0,006 kg
DIN 912 - M4 x 55 | Gekauft | 19 | Zylinderkopfschraube | DIN 912 - M4 x 0,7 x55.ipt | Stahl, weich |  | 0,006 kg
DIN 912 - M4 x 60 | Gekauft | 5 | Zylinderkopfschraube | DIN 912 - M4 x 0,7 x 60.ipt | Stahl, weich |  | 0,007 kg
DIN 912 - M4 x 70 | Gekauft | 18 | Zylinderkopfschraube | DIN 912 - M4 x 0,7 x 70.ipt | Stahl, weich |  | 0,008 kg
DIN 913 - M3 x 3 | Gekauft | 6 | Gewindestift | DIN 913 - M3 x 3.ipt | Stahl, weich |  | 0,000 kg
DIN 913 - M3 x 8 | Gekauft | 1 | Gewindestift | DIN 913 - M3 x 8.ipt | Stahl, weich |  | 0,000 kg
DIN 913 - M4 x 16 | Gekauft | 2 | Gewindestift | DIN 913 - M4 x 16.ipt | Stahl, weich |  | 0,001 kg
DIN 913 - M4 x 4 | Gekauft | 7 | Gewindestift | DIN 913 - M4 x 4.ipt | Stahl, weich |  | 0,000 kg
DIN 913 - M4 x 6 | Gekauft | 1 | Gewindestift | DIN 913 - M4 x 6.ipt | Stahl, weich |  | 0,000 kg
DIN 931-1 - M8 x 50 | Gekauft | 1 | Sechskantschraube | DIN 931-1 - M8 x 50.ipt | Stahl, weich |  | 0,026 kg
DIN 931-1 - M8 x 55 | Gekauft | 2 | Sechskantschraube | DIN 931-1 - M8 x 55.ipt | Stahl, weich |  | 0,028 kg
DIN 933 - M4 x 25 | Gekauft | 1 | Sechskantschraube | DIN 933 - M4 x 25.ipt | Stahl, weich |  | 0,003 kg
DIN 933 - M4 x 30 | Gekauft | 4 | Sechskantschraube | DIN 933 - M4 x 30.ipt | Stahl, weich |  | 0,004 kg
DIN 933 - M4 x 40 | Gekauft | 6 | Sechskantschraube | DIN 933 - M4 x 40.ipt | Stahl, weich |  | 0,005 kg
DIN 933 - M4 x 55 | Gekauft | 2 | Sechskantschraube | DIN 933 - M4 x 55.ipt | Stahl, weich |  | 0,006 kg
DIN 934 - M3 | Gekauft | 10 | Sechskantmutter | DIN 934 - M3 x 0,5.ipt | Stahl, weich |  | 0,000 kg
DIN 934 - M4 | Gekauft | 53 | Sechskantmutter | DIN 934 - M4 x 0,7.ipt | Stahl, weich |  | 0,001 kg
DIN 985 - M4 | Gekauft | 1 | Sechskantmutter | DIN 985 - M4.ipt | Stahl, weich |  | 0,001 kg
DIN 985 - M8 | Gekauft | 3 | Sechskantmutter | DIN 985 - M8.ipt | Stahl, weich |  | 0,006 kg
F624 ZZ 4x13x5 | Gekauft | 11 | Kugellager mit Flansch | DIN 625 SKF - SKF 624_flansch.ipt | Stahl, weich | 1,65 € | 0,004 kg
Welle 5x15+6x45 | Normal | 1 |  | Welle1.ipt | Steel |  | 0,011 kg
Welle 8x120mm | Normal | 1 |  | Welle1.ipt | Steel |  | 0,047 kg
Welle 8x80mm | Normal | 1 |  | Welle1.ipt | Steel |  | 0,032 kg
[HerkuleX] DRS-010X | Gekauft | 1 | [HerkuleX] DRS-010X | [HerkuleX] DRS-010X.iam | Allgemein |  | 0,014 kg

## Stepper
Stepper von http://www.omc-stepperonline.com/compare_stepper_motor.html
Model | Step Angle | Bi/Unipolar | Size |  | Holding Torque | Current | Shaft Type | Inductance | Weight
P/N | Degree | No of Leads | Nema | [mm] | [N,cm] | [A] | [S/D] | [mH] | [Kg]
8HS11-0204S | 1.8 | Bi (4) | NEMA 8 | 20x20x28 | 1.6 | 0.2 | S | 8 | 0.05 | 32
8HS12-0506S | 1.8 | Bi (4) | NEMA 8 | 20x20x30 | 1.8 | 0.5 | S | 1.7 | 0.06 | 30
8HS13-0604S | 1.8 | Bi (4) | NEMA 8 | 20x20x33 | 2 | 0.6 | S | 2.2 | 0.07 | 28.5714
8HS15-0304S | 1.8 | Bi (4) | NEMA 8 | 20x20x38 | 3 | 0.3 | S | 18 | 0.08 | 37.5
8HS15-0604S | 1.8 | Bi (4) | NEMA 8 | 20x20x38 | 4 | 0.6 | S | 5.5 | 0.08 | 50
8HS15-0604D | 1.8 | Bi (4) | NEMA 8 | 20x20x38 | 4 | 0.6 | S | 5.5 | 0.08 | 50
11HS12-0674S | 1.8 | Bi (4) | NEMA 11 | 28x28x31,5 | 6 | 0.67 | S | 4.2 | 0.11 | 54.5455
11HS12-0956D | 1.8 | Uni (6) | NEMA 11 | 28x28x31,5 | 4.3 | 0.95 | D | 1 | 0.11 | 39.0909
11HS18-0674S | 1.8 | Bi (4) | NEMA 11 | 28x28x44,5 | 9.5 | 0.67 | S | 4.9 | 0.14 | 67.8571
11HS20-0674S | 1.8 | Bi (4) | NEMA 11 | 28x28x50,5 | 12 | 0.67 | S | 5.7 | 0.2 | 60
14HR05-0504S | 0.9 | Bi (4) | NEMA 14 | 36x12,5 | 7 | 0.5 | S | 7.5 | 0.08 | 87.5
14HR08-0654S | 0.9 | Bi (4) | NEMA 14 | 36x19,5 | 12 | 0.65 | S | 5 | 0.13 | 92.3077
14HM08-0504S | 0.9 | Bi (4) | NEMA 14 | 35x35x20 | 5 | 0.5 | S | 8.2 | 0.09 | 55.5556
14HM11-0404S | 0.9 | Bi (4) | NEMA 14 | 35x35x28 | 11 | 0.4 | S | 24 | 0.12 | 91.6667
14HS10-0404S | 1.8 | Bi (4) | NEMA 14 | 35x35x26 | 14 | 0.4 | S | 30 | 0.12 | 116.6667
14HS11-1004S | 1.8 | Bi (4) | NEMA 14 | 35x35x28 | 12.5 | 1 | S | 30 | 0.12 | 104.1667
14HS13-0406S | 1.8 | Uni (6) | NEMA 14 | 35x35x34 | 10 | 0.4 | S | 17 | 0.17 | 58.8235
14HS13-0804S | 1.8 | Bi (4) | NEMA 14 | 35x35x34 | 18 | 0.8 | S | 10 | 0.17 | 105.8824
14HS17-0504S | 1.8 | Bi (4) | NEMA 14 | 35x35x42 | 23 | 0.5 | S | 26 | 0.2 | 115
14HS20-1504S | 1.8 | Bi (4) | NEMA 14 | 35x35x52 | 40 | 1.5 | S | 3.8 | 0.35 | 114.2857
16HM10-0604S | 0.9 | Bi (4) | NEMA 16 | 39x39x25 | 16 | 0.6 | S | 15.5 | 0.12 | 133.3333
16HM13-0404S | 0.9 | Bi (4) | NEMA 16 | 39x39x34 | 18 | 0.4 | S | 43 | 0.18 | 100
16HM17-0304S | 0.9 | Bi (4) | NEMA 16 | 39x39x44 | 25 | 0.3 | S | 110 | 0.25 | 100
16HS08-0506S | 1.8 | Uni (6) | NEMA 16 | 39x39x20 | 8 | 0.5 | S | 7.5 | 0.12 | 66.6667
16HS08-0604S | 1.8 | Bi (4) | NEMA 16 | 39x39x20 | 8.7 | 0.6 | S | 8.5 | 0.12 | 72.5
16HS13-0404S | 1.8 | Bi (4) | NEMA 16 | 39x39x34 | 21 | 0.4 | S | 32 | 0.18 | 116.6667
16HS13-0654S | 1.8 | Bi (4) | NEMA 16 | 39x39x34 | 18 | 0.65 | S | 9.3 | 0.18 | 100
17HM08-1204S | 0.9 | Bi (4) | NEMA 17 | 42x42x21 | 11 | 1.2 | S | 2.2 | 0.15 | 73.3333
17HM13-0316S | 0.9 | Uni (6)/Bi (6) | NEMA 17 | 42x42x34 | 23 | 0.31 | S | 144 | 0.28 | 82.1429
17HM13-0316D | 0.9 | Uni (6)/Bi (6) | NEMA 17 | 42x42x34 | 23 | 0.31 | D | 144 | 0.28 | 82.1429
17HM15-0406S | 0.9 | Uni (6) | NEMA 17 | 42x42x39 | 25.9 | 0.4 | S | 30 | 0.28 | 92.5
17HM15-0406D | 0.9 | Uni (6) | NEMA 17 | 42x42x39 | 25.9 | 0.4 | D | 30 | 0.28 | 92.5
17HM15-0806S | 0.9 | Uni (6) | NEMA 17 | 42x42x40 | 26 | 0.8 | S | 7.5 | 0.28 | 92.8571
17HM15-0904S | 0.9 | Bi (4) | NEMA 17 | 42x42x40 | 36 | 0.9 | S | 12 | 0.28 | 128.5714
17HM19-0406S | 0.9 | Uni (6) | NEMA 17 | 42x42x48 | 31.7 | 0.4 | S | 38 | 0.35 | 90.5714
17HM19-0406D | 0.9 | Uni (6) | NEMA 17 | 42x42x48 | 31.7 | 0.4 | D | 38 | 0.35 | 90.5714
17HM19-1684S | 0.9 | Bi (4) | NEMA 17 | 42x42x48 | 44 | 1.68 | S | 4.1 | 0.35 | 125.7143
17HM19-2004S | 0.9 | Bi (4) | NEMA 17 | 42x42x48 | 46 | 2 | S | 3 | 0.4 | 115
17HT15-1003S | 3.75 | Bi (3) | NEMA 17 | 42x42x39 | 16 | 1 | S | 2.8 | 0.3 | 53.3333
17HT15-0603S | 3.75 | Bi (3) | NEMA 17 | 42x42x39 | 20 | 0.6 | S | 5.2 | 0.3 | 66.6667
17HS08-1004S | 1.8 | Bi (4) | NEMA 17 | 42x42x20 | 13 | 1 | S | 4.5 | 0.15 | 86.6667
17HS10-0704S | 1.8 | Bi (4) | NEMA 17 | 42x42x25 | 18 | 0.7 | S | 5.5 | 0.18 | 100
17HS13-0316S | 1.8 | Uni (6) | NEMA 17 | 42x42x33 | 16 | 0.31 | S | 21 | 0.22 | 72.7273
17HS13-0956S | 1.8 | Uni (6) | NEMA 17 | 42x42x33 | 16 | 0.95 | S | 2.5 | 0.22 | 72.7273
17HS13-1334S | 1.8 | Bi (4) | NEMA 17 | 42x42x33 | 22 | 1.33 | S | 2.5 | 0.22 | 100
17HS13-1334D | 1.8 | Bi (4) | NEMA 17 | 42x42x33 | 22 | 1.33 | D | 2.5 | 0.22 | 100
17HS13-0404S | 1.8 | Bi (4) | NEMA 17 | 42x42x33 | 26 | 0.4 | S | 37 | 0.22 | 118.1818
17HS13-0404D | 1.8 | Bi (4) | NEMA 17 | 42x42x33 | 26 | 0.4 | D | 37 | 0.22 | 118.1818
17HS15-0406S | 1.8 | Uni (6) | NEMA 17 | 42x42x39 | 26 | 0.4 | S | 30 | 0.28 | 92.8571
17HS15-0854S | 1.8 | Bi (4) | NEMA 17 | 42x42x39 | 36 | 0.85 | S | 10 | 0.28 | 128.5714
17HS15-1684S | 1.8 | Bi (4) | NEMA 17 | 42x42x39 | 36 | 1.68 | S | 3.2 | 0.28 | 128.5714
17HS15-0404S | 1.8 | Bi (4) | NEMA 17 | 42x42x39 | 40 | 0.4 | S | 58 | 0.28 | 142.8571
17HS16-0284S | 1.8 | Bi (4) | NEMA 17 | 42x42x40 | 36 | 0.28 | S | 90 | 0.28 | 128.5714
17HS16-2004S | 1.8 | Bi (4) | NEMA 17 | 42x42x40 | 45 | 2 | S | 2.6 | 0.28 | 160.7143
17HS19-0406S | 1.8 | Uni (6) | NEMA 17 | 42x42x47 | 32 | 0.4 | S | 25 | 0.35 | 91.4286
17HS19-0854S | 1.8 | Bi (4) | NEMA 17 | 42x42x48 | 44 | 0.85 | S | 11 | 0.35 | 125.7143
17HS19-1684D | 1.8 | Bi (4) | NEMA 17 | 42x42x47 | 44 | 1.68 | D | 2.8 | 0.35 | 125.7143
17HS19-1684S | 1.8 | Bi (4) | NEMA 17 | 42x42x47 | 44 | 1.68 | S | 2.8 | 0.35 | 125.7143
17HS19-2004S | 1.8 | Bi (4) | NEMA 17 | 42x42x48 | 59 | 2 | S | 3 | 0.4 | 147.5
17HS24-0644S | 1.8 | Bi (4) | NEMA 17 | 42x42x60 | 60 | 0.64 | S | 32 | 0.45 | 133.3333
17HS24-1206S | 1.8 | Uni (6) | NEMA 17 | 42x42x60 | 65 | 1.2 | S | 7 | 0.45 | 144.4444
17HS24-2104S | 1.8 | Bi (4) | NEMA 17 | 42x42x60 | 65 | 2.1 | S | 3 | 0.45 | 144.4444
23HM20-0384S | 0.9 | Bi (4) | NEMA 23 | 57x57x51 | 90 | 0.38 | S | 40 | 0.6 | 150
23HM22-2804S | 0.9 | Bi (4) | NEMA 23 | 57x57x56 | 126 | 2.8 | S | 4.5 | 0.7 | 180
23HR20-2804S | 1.8 | Bi (4) | NEMA 23 | 57x57x52 | 70 | 2.8 | S | 1.6 | 0.6 | 116.6667
23HS16-0884S | 1.8 | Bi (4) | NEMA 23 | 57x57x42 | 60 | 0.88 | S | 21.7 | 0.5 | 120
23HS16-1006S | 1.8 | Uni (6) | NEMA 23 | 57x57x41 | 39 | 1 | S | 5.4 | 0.45 | 86.6667
23HS16-2804S | 1.8 | Bi (4) | NEMA 23 | 57x57x41 | 55 | 2.8 | S | 1.4 | 0.45 | 122.2222
23HS16-2804D | 1.8 | Bi (4) | NEMA 23 | 57x57x41 | 55 | 2.8 | D | 1.4 | 0.45 | 122.2222
23HS17-1008S | 1.8 | Uni (6)/Bi (4) | NEMA 23 | 57x57x44 | 60 | 1.4 | S | 5.5 | 0.5 | 120
23HS20-2004S | 1.8 | Bi (4) | NEMA 23 | 57x57x56 | 90 | 2 | S | 5 | 0.65 | 138.4615
23HS22-1006S | 1.8 | Uni (6) | NEMA 23 | 57x57x56 | 90 | 1 | S | 10 | 0.7 | 128.5714
23HS22-1006D | 1.8 | Uni (6)/Bi (4) | NEMA 23 | 57x57x56 | 128 | 1 | D | 40 | 0.7 | 182.8571
23HS22-3008D | 1.8 | Uni (6)/Bi (4) | NEMA 23 | 57x57x56 | 126 | 3/2,12 | D | 1,1/4,4 | 0.7 | 180
23HS22-1504S | 1.8 | Bi (4) | NEMA 23 | 57x57x56 | 116 | 1.5 | S | 13 | 0.7 | 165.7143
23HS22-2804S | 1.8 | Bi (4) | NEMA 23 | 57x57x56 | 126 | 2.8 | S | 2.5 | 0.7 | 180
23HS30-1006S | 1.8 | Uni (6) | NEMA 23 | 57x57x76 | 135 | 1 | S | 14 | 1 | 135
23HS30-3006D | 1.8 | Bi (4) | NEMA 23 | 57x57x76 | 190 | 3/2,12 | D | 1,6/6,4 | 1 | 190
23HS30-2804S | 1.8 | Bi (4) | NEMA 23 | 57x57x76 | 189 | 2.8 | S | 5.4 | 1 | 189
23HS33-4008S | 1.8 | Bi (8) | NEMA 23 | 57x57x84 | 200 | 4 | S | 1.8 | 1.13 | 176.9912
23HS33-4008D | 1.8 | Uni (6)/Bi (4) | NEMA 23 | 57x57x84 | 200 | 4 | D | 1.8 | 1.13 | 176.9912
23HS41-1804S | 1.8 | Bi (4) | NEMA 23 | 57x57x104 | 240 | 1.8 | S | 17 | 1.25 | 192
23HS45-3008D | 1.8 | Uni (6)/Bi (4) | NEMA 23 | 57x57x114 | 175/250 | 3/4,24 | D | 1,7/6,8 | 1.6 | #VALUE!
23HS45-4204S | 1.8 | Bi (4) | NEMA 23 | 57x57x114 | 280 | 4.2 | S | 3.8 | 1.6 | 175
23HT31-5206D | 1.2 | Uni (6) | NEMA 23 | 57x57x79 | 120 | 5.2 | D | 1.5 | 1.1 | 109.0909
24HS22-2006S | 1.8 | Uni (6) | NEMA 24 | 60x60x57 | 120 | 2 | S | 3.5 | 0.77 | 155.8442
24HS34-3008D | 1.8 | Uni (6)/Bi (4) | NEMA 24 | 60x60x88 | 310 | 4.2 | D | 12.8 | 1.34 | 231.3433
24HS34-4004D | 1.8 | Bi (4) | NEMA 24 | 60x60x87 | 230 | 4 | D | 3.5 | 1.34 | 171.6418
34HS26-2006D | 1.8 | Uni (6) | NEMA 34 | 86x86x66 | 220 | 2 | D | 7 | 1.7 | 129.4118
34HS27-4004S | 1.8 | Bi (4) | NEMA 34 | 86x86x68 | 340 | 4 | S | 4.4 | 1.8 | 188.8889
34HS31-5504S | 1.8 | Bi (4) | NEMA 34 | 86x86x80 | 450 | 5.5 | S | 3.5 | 2.3 | 195.6522
34HS38-3008S | 1.8 | Bi (8) | NEMA 34 | 86x86x97 | 500 | 3 | S | 8 | 2.8 | 178.5714
34HS46-5004D | 1.8 | Bi (4) | NEMA 34 | 86x86x114 | 850 | 5 | D | 11 | 3.6 | 236.1111
34HS59-5004S | 1.8 | Bi (4) | NEMA 34 | 86x86x150 | 1300 | 5 | S | 11 | 5 | 260
34HT38-2003S | 1.2 | Bi (3) | NEMA 34 | 86x86x97 | 450 | 2 | S | 23 | 2.8 | 160.7143
42HS59-6004S | 1.8 | Bi (4) | NEMA 42 | 110x110x150 | 2200 | 6 | S | 14 | 10.9 | 201.8349
42HS79-6004S | 1.8 | Bi (4) | NEMA 42 | 110x110x200 | 2900 | 6 | S | 22 | 12 | 241.6667
42HS79-8004S | 1.8 | Bi (4) | NEMA 42 | 110x110x201 | 30 | 8 | S | 11 | 11.7 | 2.5641

## Rotary Encoder
Eval Board | AS5048
Bezugsquelle
http://www.mouser.de/ProductDetail/ams/AS5048B-TS_EK_AB/?qs=sGAEpiMZZMvc81WFyF5EdoQL2wnmmwE79zX4h9RmJyQ%3d
Operational Manual
http://www.mouser.com/ds/2/588/AS5048-EK-AB_Operation-Manual_Rev.1.3-820438.pdf
Arduino lib
https://github.com/sosandroid/AMS_AS5048B